## Isotherms
H₂ Adsorption Isotherms at -78 °C
Langmuir model ¦ q_st = 6 kJ/mol ¦ 125 g per sample ¦ regular-form factor 0.75
# | Sample | Equivalent | q_max (wt%) | 1 bar | 2 bar | 3 bar | 4 bar | 5 bar | 6 bar | 7 bar | 8 bar | 9 bar | 10 bar
1 | Ca-activated powder | 5A (CaA) | 1.4098 | 0.001532 | 0.003061 | 0.004586 | 0.006108 | 0.007627 | 0.009143 | 0.010655 | 0.012164 | 0.013669 | 0.015172
2 | Regular powder | 4A (NaA) | 1.0574 | 0.001149 | 0.002296 | 0.00344 | 0.004581 | 0.00572 | 0.006857 | 0.007991 | 0.009123 | 0.010252 | 0.011379
3 | Ca-activated granule | 5A (CaA) | 1.0114 | 0.001099 | 0.002196 | 0.00329 | 0.004382 | 0.005472 | 0.006559 | 0.007644 | 0.008726 | 0.009806 | 0.010884
4 | Regular granule | 4A (NaA) | 0.7586 | 0.000824 | 0.001647 | 0.002468 | 0.003286 | 0.004104 | 0.004919 | 0.005733 | 0.006545 | 0.007355 | 0.008163

## Cycle Summary
Duty cycle performance
# | Sample | Charged (wt%) | Charged (g) | Working cap (g) | Delivered/cycle (g) | Peak P (bar) | Over design? | % of DOE | Adsorbed fraction
1 | Ca-activated powder | 0.01517 | 0.01896 | 0.01862 | 0.44268 | 19.12 | YES | 0.276 | 4.06
2 | Regular powder | 0.01138 | 0.01422 | 0.01396 | 0.43802 | 19 | YES | 0.207 | 3.08
3 | Ca-activated granule | 0.01088 | 0.01361 | 0.01336 | 0.45929 | 18.96 | YES | 0.198 | 2.81
4 | Regular granule | 0.00816 | 0.0102 | 0.01002 | 0.45595 | 18.87 | YES | 0.148 | 2.12

## Per Cycle
# | Sample | Cycle | Charged (g) | Residual (g) | Working cap (g) | Working cap (wt%) | Peak P (bar)
1 | Ca-activated powder | 1 | 0.018965 | 0.000346 | 0.018619 | 0.014895 | 19.122
1 | Ca-activated powder | 2 | 0.018965 | 0.000346 | 0.018619 | 0.014895 | 19.122
1 | Ca-activated powder | 3 | 0.018965 | 0.000346 | 0.018619 | 0.014895 | 19.122
1 | Ca-activated powder | 4 | 0.018965 | 0.000346 | 0.018619 | 0.014895 | 19.122
1 | Ca-activated powder | 5 | 0.018965 | 0.000346 | 0.018619 | 0.014895 | 19.122
2 | Regular powder | 1 | 0.014224 | 0.00026 | 0.013964 | 0.011171 | 18.995
2 | Regular powder | 2 | 0.014224 | 0.00026 | 0.013964 | 0.011171 | 18.995
2 | Regular powder | 3 | 0.014224 | 0.00026 | 0.013964 | 0.011171 | 18.995
2 | Regular powder | 4 | 0.014224 | 0.00026 | 0.013964 | 0.011171 | 18.995
2 | Regular powder | 5 | 0.014224 | 0.00026 | 0.013964 | 0.011171 | 18.995
3 | Ca-activated granule | 1 | 0.013605 | 0.000249 | 0.013357 | 0.010685 | 18.961
3 | Ca-activated granule | 2 | 0.013605 | 0.000249 | 0.013357 | 0.010685 | 18.961
3 | Ca-activated granule | 3 | 0.013605 | 0.000249 | 0.013357 | 0.010685 | 18.961
3 | Ca-activated granule | 4 | 0.013605 | 0.000249 | 0.013357 | 0.010685 | 18.961
3 | Ca-activated granule | 5 | 0.013605 | 0.000249 | 0.013357 | 0.010685 | 18.961
4 | Regular granule | 1 | 0.010204 | 0.000186 | 0.010018 | 0.008014 | 18.873
4 | Regular granule | 2 | 0.010204 | 0.000186 | 0.010018 | 0.008014 | 18.873
4 | Regular granule | 3 | 0.010204 | 0.000186 | 0.010018 | 0.008014 | 18.873
4 | Regular granule | 4 | 0.010204 | 0.000186 | 0.010018 | 0.008014 | 18.873
4 | Regular granule | 5 | 0.010204 | 0.000186 | 0.010018 | 0.008014 | 18.873

## Trace
# | Sample | Time (min) | Cycle | Stage | T (°C) | P (bar) | Adsorbed (g) | Gas (g) | Total (g)
1 | Ca-activated powder | 0.5 | 1 | charge | -78 | 1.225 | 0.002345 | 0.0549 | 0.05724
1 | Ca-activated powder | 1.5 | 1 | charge | -78 | 1.675 | 0.003205 | 0.07506 | 0.07827
1 | Ca-activated powder | 2.5 | 1 | charge | -78 | 2.125 | 0.004064 | 0.09523 | 0.09929
1 | Ca-activated powder | 3.5 | 1 | charge | -78 | 2.575 | 0.004923 | 0.1154 | 0.12032
1 | Ca-activated powder | 4.5 | 1 | charge | -78 | 3.025 | 0.00578 | 0.13556 | 0.14134
1 | Ca-activated powder | 5.5 | 1 | charge | -78 | 3.475 | 0.006637 | 0.15573 | 0.16237
1 | Ca-activated powder | 6.5 | 1 | charge | -78 | 3.925 | 0.007493 | 0.1759 | 0.18339
1 | Ca-activated powder | 7.5 | 1 | charge | -78 | 4.375 | 0.008348 | 0.19606 | 0.20441
1 | Ca-activated powder | 8.5 | 1 | charge | -78 | 4.825 | 0.009202 | 0.21623 | 0.22543
1 | Ca-activated powder | 9.5 | 1 | charge | -78 | 5.275 | 0.010055 | 0.2364 | 0.24645
1 | Ca-activated powder | 10.5 | 1 | charge | -78 | 5.725 | 0.010908 | 0.25656 | 0.26747
1 | Ca-activated powder | 11.5 | 1 | charge | -78 | 6.175 | 0.011759 | 0.27673 | 0.28849
1 | Ca-activated powder | 12.5 | 1 | charge | -78 | 6.625 | 0.01261 | 0.29689 | 0.3095
1 | Ca-activated powder | 13.5 | 1 | charge | -78 | 7.075 | 0.01346 | 0.31706 | 0.33052
1 | Ca-activated powder | 14.5 | 1 | charge | -78 | 7.525 | 0.014309 | 0.33723 | 0.35154
1 | Ca-activated powder | 15.5 | 1 | charge | -78 | 7.975 | 0.015158 | 0.35739 | 0.37255
1 | Ca-activated powder | 16.5 | 1 | charge | -78 | 8.425 | 0.016005 | 0.37756 | 0.39357
1 | Ca-activated powder | 17.5 | 1 | charge | -78 | 8.875 | 0.016852 | 0.39773 | 0.41458
1 | Ca-activated powder | 18.5 | 1 | charge | -78 | 9.325 | 0.017698 | 0.41789 | 0.43559
1 | Ca-activated powder | 19.5 | 1 | charge | -78 | 9.775 | 0.018543 | 0.43806 | 0.4566
1 | Ca-activated powder | 20.5 | 1 | hold | -78 | 10 | 0.018965 | 0.44814 | 0.46711
1 | Ca-activated powder | 21.5 | 1 | hold | -78 | 10 | 0.018965 | 0.44814 | 0.46711
1 | Ca-activated powder | 22.5 | 1 | hold | -78 | 10 | 0.018965 | 0.44814 | 0.46711
1 | Ca-activated powder | 23.5 | 1 | hold | -78 | 10 | 0.018965 | 0.44814 | 0.46711
1 | Ca-activated powder | 24.5 | 1 | hold | -78 | 10 | 0.018965 | 0.44814 | 0.46711
1 | Ca-activated powder | 25.5 | 1 | hold | -78 | 10 | 0.018965 | 0.44814 | 0.46711
1 | Ca-activated powder | 26.5 | 1 | hold | -78 | 10 | 0.018965 | 0.44814 | 0.46711
1 | Ca-activated powder | 27.5 | 1 | hold | -78 | 10 | 0.018965 | 0.44814 | 0.46711
1 | Ca-activated powder | 28.5 | 1 | hold | -78 | 10 | 0.018965 | 0.44814 | 0.46711
1 | Ca-activated powder | 29.5 | 1 | hold | -78 | 10 | 0.018965 | 0.44814 | 0.46711
1 | Ca-activated powder | 30.5 | 1 | heat | -75.2 | 10.159 | 0.018291 | 0.44882 | 0.46711
1 | Ca-activated powder | 31.5 | 1 | heat | -69.6 | 10.475 | 0.017072 | 0.45004 | 0.46711
1 | Ca-activated powder | 32.5 | 1 | heat | -64 | 10.788 | 0.016001 | 0.45111 | 0.46711
1 | Ca-activated powder | 33.5 | 1 | heat | -58.4 | 11.1 | 0.015055 | 0.45205 | 0.46711
1 | Ca-activated powder | 34.5 | 1 | heat | -52.8 | 11.411 | 0.014216 | 0.45289 | 0.46711
1 | Ca-activated powder | 35.5 | 1 | heat | -47.2 | 11.72 | 0.013469 | 0.45364 | 0.46711
1 | Ca-activated powder | 36.5 | 1 | heat | -41.6 | 12.028 | 0.0128 | 0.45431 | 0.46711
1 | Ca-activated powder | 37.5 | 1 | heat | -36 | 12.336 | 0.0122 | 0.45491 | 0.46711
1 | Ca-activated powder | 38.5 | 1 | heat | -30.4 | 12.642 | 0.011659 | 0.45545 | 0.46711
1 | Ca-activated powder | 39.5 | 1 | heat | -24.8 | 12.947 | 0.01117 | 0.45594 | 0.46711
1 | Ca-activated powder | 40.5 | 1 | heat | -19.2 | 13.252 | 0.010726 | 0.45638 | 0.46711
1 | Ca-activated powder | 41.5 | 1 | heat | -13.6 | 13.557 | 0.010322 | 0.45679 | 0.46711
1 | Ca-activated powder | 42.5 | 1 | heat | -8 | 13.86 | 0.009953 | 0.45715 | 0.46711
1 | Ca-activated powder | 43.5 | 1 | heat | -2.4 | 14.163 | 0.009616 | 0.45749 | 0.46711
1 | Ca-activated powder | 44.5 | 1 | heat | 3.2 | 14.466 | 0.009307 | 0.4578 | 0.46711
1 | Ca-activated powder | 45.5 | 1 | heat | 8.8 | 14.768 | 0.009022 | 0.45809 | 0.46711
1 | Ca-activated powder | 46.5 | 1 | heat | 14.4 | 15.07 | 0.008761 | 0.45835 | 0.46711
1 | Ca-activated powder | 47.5 | 1 | heat | 20 | 15.372 | 0.008519 | 0.45859 | 0.46711
1 | Ca-activated powder | 48.5 | 1 | heat | 25.6 | 15.673 | 0.008295 | 0.45881 | 0.46711
1 | Ca-activated powder | 49.5 | 1 | heat | 31.2 | 15.974 | 0.008088 | 0.45902 | 0.46711
1 | Ca-activated powder | 50.5 | 1 | heat | 36.8 | 16.275 | 0.007895 | 0.45921 | 0.46711
1 | Ca-activated powder | 51.5 | 1 | heat | 42.4 | 16.575 | 0.007716 | 0.45939 | 0.46711
1 | Ca-activated powder | 52.5 | 1 | heat | 48 | 16.876 | 0.00755 | 0.45956 | 0.46711
1 | Ca-activated powder | 53.5 | 1 | heat | 53.6 | 17.176 | 0.007394 | 0.45971 | 0.46711
1 | Ca-activated powder | 54.5 | 1 | heat | 59.2 | 17.476 | 0.007249 | 0.45986 | 0.46711
1 | Ca-activated powder | 55.5 | 1 | heat | 64.8 | 17.775 | 0.007114 | 0.45999 | 0.46711
1 | Ca-activated powder | 56.5 | 1 | heat | 70.4 | 18.075 | 0.006986 | 0.46012 | 0.46711
1 | Ca-activated powder | 57.5 | 1 | heat | 76 | 18.374 | 0.006867 | 0.46024 | 0.46711
1 | Ca-activated powder | 58.5 | 1 | heat | 81.6 | 18.674 | 0.006756 | 0.46035 | 0.46711
1 | Ca-activated powder | 59.5 | 1 | heat | 87.2 | 18.973 | 0.006651 | 0.46046 | 0.46711
1 | Ca-activated powder | 60.5 | 1 | desorb | 90 | 18.669 | 0.006445 | 0.4496 | 0.45604
1 | Ca-activated powder | 61.5 | 1 | desorb | 90 | 17.763 | 0.006133 | 0.42778 | 0.43391
1 | Ca-activated powder | 62.5 | 1 | desorb | 90 | 16.857 | 0.005821 | 0.40595 | 0.41178
1 | Ca-activated powder | 63.5 | 1 | desorb | 90 | 15.951 | 0.005509 | 0.38413 | 0.38964
1 | Ca-activated powder | 64.5 | 1 | desorb | 90 | 15.045 | 0.005197 | 0.36231 | 0.36751
1 | Ca-activated powder | 65.5 | 1 | desorb | 90 | 14.139 | 0.004885 | 0.34049 | 0.34538
1 | Ca-activated powder | 66.5 | 1 | desorb | 90 | 13.232 | 0.004573 | 0.31867 | 0.32324
1 | Ca-activated powder | 67.5 | 1 | desorb | 90 | 12.326 | 0.00426 | 0.29685 | 0.30111
1 | Ca-activated powder | 68.5 | 1 | desorb | 90 | 11.42 | 0.003948 | 0.27503 | 0.27897
1 | Ca-activated powder | 69.5 | 1 | desorb | 90 | 10.514 | 0.003635 | 0.25321 | 0.25684
1 | Ca-activated powder | 70.5 | 1 | desorb | 90 | 9.608 | 0.003323 | 0.23138 | 0.23471
1 | Ca-activated powder | 71.5 | 1 | desorb | 90 | 8.702 | 0.00301 | 0.20956 | 0.21257
1 | Ca-activated powder | 72.5 | 1 | desorb | 90 | 7.796 | 0.002697 | 0.18774 | 0.19044
1 | Ca-activated powder | 73.5 | 1 | desorb | 90 | 6.89 | 0.002384 | 0.16592 | 0.1683
1 | Ca-activated powder | 74.5 | 1 | desorb | 90 | 5.984 | 0.002071 | 0.1441 | 0.14617
1 | Ca-activated powder | 75.5 | 1 | desorb | 90 | 5.077 | 0.001757 | 0.12228 | 0.12404
1 | Ca-activated powder | 76.5 | 1 | desorb | 90 | 4.171 | 0.001444 | 0.10046 | 0.1019
1 | Ca-activated powder | 77.5 | 1 | desorb | 90 | 3.265 | 0.001131 | 0.07864 | 0.07977
1 | Ca-activated powder | 78.5 | 1 | desorb | 90 | 2.359 | 0.000817 | 0.05681 | 0.05763
1 | Ca-activated powder | 79.5 | 1 | desorb | 90 | 1.453 | 0.000503 | 0.03499 | 0.0355
1 | Ca-activated powder | 80.5 | 1 | cool | 87.9 | 1 | 0.00035 | 0.02422 | 0.02457
1 | Ca-activated powder | 81.5 | 1 | cool | 83.7 | 1 | 0.000359 | 0.02451 | 0.02487
1 | Ca-activated powder | 82.5 | 1 | cool | 79.5 | 1 | 0.000368 | 0.0248 | 0.02517
1 | Ca-activated powder | 83.5 | 1 | cool | 75.3 | 1 | 0.000377 | 0.0251 | 0.02548
1 | Ca-activated powder | 84.5 | 1 | cool | 71.1 | 1 | 0.000386 | 0.0254 | 0.02579
1 | Ca-activated powder | 85.5 | 1 | cool | 66.9 | 1 | 0.000396 | 0.02572 | 0.02611
1 | Ca-activated powder | 86.5 | 1 | cool | 62.7 | 1 | 0.000407 | 0.02604 | 0.02645
1 | Ca-activated powder | 87.5 | 1 | cool | 58.5 | 1 | 0.000418 | 0.02637 | 0.02679
1 | Ca-activated powder | 88.5 | 1 | cool | 54.3 | 1 | 0.00043 | 0.02671 | 0.02714
1 | Ca-activated powder | 89.5 | 1 | cool | 50.1 | 1 | 0.000443 | 0.02705 | 0.0275
1 | Ca-activated powder | 90.5 | 1 | cool | 45.9 | 1 | 0.000456 | 0.02741 | 0.02787
1 | Ca-activated powder | 91.5 | 1 | cool | 41.7 | 1 | 0.00047 | 0.02778 | 0.02825
1 | Ca-activated powder | 92.5 | 1 | cool | 37.5 | 1 | 0.000485 | 0.02815 | 0.02864
1 | Ca-activated powder | 93.5 | 1 | cool | 33.3 | 1 | 0.0005 | 0.02854 | 0.02904
1 | Ca-activated powder | 94.5 | 1 | cool | 29.1 | 1 | 0.000517 | 0.02893 | 0.02945
1 | Ca-activated powder | 95.5 | 1 | cool | 24.9 | 1 | 0.000535 | 0.02934 | 0.02988
1 | Ca-activated powder | 96.5 | 1 | cool | 20.7 | 1 | 0.000553 | 0.02976 | 0.03032
1 | Ca-activated powder | 97.5 | 1 | cool | 16.5 | 1 | 0.000573 | 0.03019 | 0.03077
1 | Ca-activated powder | 98.5 | 1 | cool | 12.3 | 1 | 0.000595 | 0.03064 | 0.03123
1 | Ca-activated powder | 99.5 | 1 | cool | 8.1 | 1 | 0.000618 | 0.0311 | 0.03171
1 | Ca-activated powder | 100.5 | 1 | cool | 3.9 | 1 | 0.000642 | 0.03157 | 0.03221
1 | Ca-activated powder | 101.5 | 1 | cool | -0.3 | 1 | 0.000669 | 0.03205 | 0.03272
1 | Ca-activated powder | 102.5 | 1 | cool | -4.5 | 1 | 0.000697 | 0.03255 | 0.03325
1 | Ca-activated powder | 103.5 | 1 | cool | -8.7 | 1 | 0.000727 | 0.03307 | 0.0338
1 | Ca-activated powder | 104.5 | 1 | cool | -12.9 | 1 | 0.00076 | 0.0336 | 0.03436
1 | Ca-activated powder | 105.5 | 1 | cool | -17.1 | 1 | 0.000795 | 0.03416 | 0.03495
1 | Ca-activated powder | 106.5 | 1 | cool | -21.3 | 1 | 0.000833 | 0.03473 | 0.03556
1 | Ca-activated powder | 107.5 | 1 | cool | -25.5 | 1 | 0.000875 | 0.03531 | 0.03619
1 | Ca-activated powder | 108.5 | 1 | cool | -29.7 | 1 | 0.00092 | 0.03592 | 0.03684
1 | Ca-activated powder | 109.5 | 1 | cool | -33.9 | 1 | 0.000969 | 0.03655 | 0.03752
1 | Ca-activated powder | 110.5 | 1 | cool | -38.1 | 1 | 0.001023 | 0.03721 | 0.03823
1 | Ca-activated powder | 111.5 | 1 | cool | -42.3 | 1 | 0.001081 | 0.03788 | 0.03897
1 | Ca-activated powder | 112.5 | 1 | cool | -46.5 | 1 | 0.001146 | 0.03859 | 0.03973
1 | Ca-activated powder | 113.5 | 1 | cool | -50.7 | 1 | 0.001217 | 0.03931 | 0.04053
1 | Ca-activated powder | 114.5 | 1 | cool | -54.9 | 1 | 0.001295 | 0.04007 | 0.04137
1 | Ca-activated powder | 115.5 | 1 | cool | -59.1 | 1 | 0.001382 | 0.04086 | 0.04224
1 | Ca-activated powder | 116.5 | 1 | cool | -63.3 | 1 | 0.001478 | 0.04168 | 0.04315
1 | Ca-activated powder | 117.5 | 1 | cool | -67.5 | 1 | 0.001586 | 0.04253 | 0.04411
1 | Ca-activated powder | 118.5 | 1 | cool | -71.7 | 1 | 0.001706 | 0.04341 | 0.04512
1 | Ca-activated powder | 119.5 | 1 | cool | -75.9 | 1 | 0.001841 | 0.04434 | 0.04618
1 | Ca-activated powder | 120.5 | 2 | charge | -78 | 1.225 | 0.002345 | 0.0549 | 0.05724
1 | Ca-activated powder | 121.5 | 2 | charge | -78 | 1.675 | 0.003205 | 0.07506 | 0.07827
1 | Ca-activated powder | 122.5 | 2 | charge | -78 | 2.125 | 0.004064 | 0.09523 | 0.09929
1 | Ca-activated powder | 123.5 | 2 | charge | -78 | 2.575 | 0.004923 | 0.1154 | 0.12032
1 | Ca-activated powder | 124.5 | 2 | charge | -78 | 3.025 | 0.00578 | 0.13556 | 0.14134
1 | Ca-activated powder | 125.5 | 2 | charge | -78 | 3.475 | 0.006637 | 0.15573 | 0.16237
1 | Ca-activated powder | 126.5 | 2 | charge | -78 | 3.925 | 0.007493 | 0.1759 | 0.18339
1 | Ca-activated powder | 127.5 | 2 | charge | -78 | 4.375 | 0.008348 | 0.19606 | 0.20441
1 | Ca-activated powder | 128.5 | 2 | charge | -78 | 4.825 | 0.009202 | 0.21623 | 0.22543
1 | Ca-activated powder | 129.5 | 2 | charge | -78 | 5.275 | 0.010055 | 0.2364 | 0.24645
1 | Ca-activated powder | 130.5 | 2 | charge | -78 | 5.725 | 0.010908 | 0.25656 | 0.26747
1 | Ca-activated powder | 131.5 | 2 | charge | -78 | 6.175 | 0.011759 | 0.27673 | 0.28849
1 | Ca-activated powder | 132.5 | 2 | charge | -78 | 6.625 | 0.01261 | 0.29689 | 0.3095
1 | Ca-activated powder | 133.5 | 2 | charge | -78 | 7.075 | 0.01346 | 0.31706 | 0.33052
1 | Ca-activated powder | 134.5 | 2 | charge | -78 | 7.525 | 0.014309 | 0.33723 | 0.35154
1 | Ca-activated powder | 135.5 | 2 | charge | -78 | 7.975 | 0.015158 | 0.35739 | 0.37255
1 | Ca-activated powder | 136.5 | 2 | charge | -78 | 8.425 | 0.016005 | 0.37756 | 0.39357
1 | Ca-activated powder | 137.5 | 2 | charge | -78 | 8.875 | 0.016852 | 0.39773 | 0.41458
1 | Ca-activated powder | 138.5 | 2 | charge | -78 | 9.325 | 0.017698 | 0.41789 | 0.43559
1 | Ca-activated powder | 139.5 | 2 | charge | -78 | 9.775 | 0.018543 | 0.43806 | 0.4566
1 | Ca-activated powder | 140.5 | 2 | hold | -78 | 10 | 0.018965 | 0.44814 | 0.46711
1 | Ca-activated powder | 141.5 | 2 | hold | -78 | 10 | 0.018965 | 0.44814 | 0.46711
1 | Ca-activated powder | 142.5 | 2 | hold | -78 | 10 | 0.018965 | 0.44814 | 0.46711
1 | Ca-activated powder | 143.5 | 2 | hold | -78 | 10 | 0.018965 | 0.44814 | 0.46711
1 | Ca-activated powder | 144.5 | 2 | hold | -78 | 10 | 0.018965 | 0.44814 | 0.46711
1 | Ca-activated powder | 145.5 | 2 | hold | -78 | 10 | 0.018965 | 0.44814 | 0.46711
1 | Ca-activated powder | 146.5 | 2 | hold | -78 | 10 | 0.018965 | 0.44814 | 0.46711
1 | Ca-activated powder | 147.5 | 2 | hold | -78 | 10 | 0.018965 | 0.44814 | 0.46711
1 | Ca-activated powder | 148.5 | 2 | hold | -78 | 10 | 0.018965 | 0.44814 | 0.46711
1 | Ca-activated powder | 149.5 | 2 | hold | -78 | 10 | 0.018965 | 0.44814 | 0.46711
1 | Ca-activated powder | 150.5 | 2 | heat | -75.2 | 10.159 | 0.018291 | 0.44882 | 0.46711
1 | Ca-activated powder | 151.5 | 2 | heat | -69.6 | 10.475 | 0.017072 | 0.45004 | 0.46711
1 | Ca-activated powder | 152.5 | 2 | heat | -64 | 10.788 | 0.016001 | 0.45111 | 0.46711
1 | Ca-activated powder | 153.5 | 2 | heat | -58.4 | 11.1 | 0.015055 | 0.45205 | 0.46711
1 | Ca-activated powder | 154.5 | 2 | heat | -52.8 | 11.411 | 0.014216 | 0.45289 | 0.46711
1 | Ca-activated powder | 155.5 | 2 | heat | -47.2 | 11.72 | 0.013469 | 0.45364 | 0.46711
1 | Ca-activated powder | 156.5 | 2 | heat | -41.6 | 12.028 | 0.0128 | 0.45431 | 0.46711
1 | Ca-activated powder | 157.5 | 2 | heat | -36 | 12.336 | 0.0122 | 0.45491 | 0.46711
1 | Ca-activated powder | 158.5 | 2 | heat | -30.4 | 12.642 | 0.011659 | 0.45545 | 0.46711
1 | Ca-activated powder | 159.5 | 2 | heat | -24.8 | 12.947 | 0.01117 | 0.45594 | 0.46711
1 | Ca-activated powder | 160.5 | 2 | heat | -19.2 | 13.252 | 0.010726 | 0.45638 | 0.46711
1 | Ca-activated powder | 161.5 | 2 | heat | -13.6 | 13.557 | 0.010322 | 0.45679 | 0.46711
1 | Ca-activated powder | 162.5 | 2 | heat | -8 | 13.86 | 0.009953 | 0.45715 | 0.46711
1 | Ca-activated powder | 163.5 | 2 | heat | -2.4 | 14.163 | 0.009616 | 0.45749 | 0.46711
1 | Ca-activated powder | 164.5 | 2 | heat | 3.2 | 14.466 | 0.009307 | 0.4578 | 0.46711
1 | Ca-activated powder | 165.5 | 2 | heat | 8.8 | 14.768 | 0.009022 | 0.45809 | 0.46711
1 | Ca-activated powder | 166.5 | 2 | heat | 14.4 | 15.07 | 0.008761 | 0.45835 | 0.46711
1 | Ca-activated powder | 167.5 | 2 | heat | 20 | 15.372 | 0.008519 | 0.45859 | 0.46711
1 | Ca-activated powder | 168.5 | 2 | heat | 25.6 | 15.673 | 0.008295 | 0.45881 | 0.46711
1 | Ca-activated powder | 169.5 | 2 | heat | 31.2 | 15.974 | 0.008088 | 0.45902 | 0.46711
1 | Ca-activated powder | 170.5 | 2 | heat | 36.8 | 16.275 | 0.007895 | 0.45921 | 0.46711
1 | Ca-activated powder | 171.5 | 2 | heat | 42.4 | 16.575 | 0.007716 | 0.45939 | 0.46711
1 | Ca-activated powder | 172.5 | 2 | heat | 48 | 16.876 | 0.00755 | 0.45956 | 0.46711
1 | Ca-activated powder | 173.5 | 2 | heat | 53.6 | 17.176 | 0.007394 | 0.45971 | 0.46711
1 | Ca-activated powder | 174.5 | 2 | heat | 59.2 | 17.476 | 0.007249 | 0.45986 | 0.46711
1 | Ca-activated powder | 175.5 | 2 | heat | 64.8 | 17.775 | 0.007114 | 0.45999 | 0.46711
1 | Ca-activated powder | 176.5 | 2 | heat | 70.4 | 18.075 | 0.006986 | 0.46012 | 0.46711
1 | Ca-activated powder | 177.5 | 2 | heat | 76 | 18.374 | 0.006867 | 0.46024 | 0.46711
1 | Ca-activated powder | 178.5 | 2 | heat | 81.6 | 18.674 | 0.006756 | 0.46035 | 0.46711
1 | Ca-activated powder | 179.5 | 2 | heat | 87.2 | 18.973 | 0.006651 | 0.46046 | 0.46711
1 | Ca-activated powder | 180.5 | 2 | desorb | 90 | 18.669 | 0.006445 | 0.4496 | 0.45604
1 | Ca-activated powder | 181.5 | 2 | desorb | 90 | 17.763 | 0.006133 | 0.42778 | 0.43391
1 | Ca-activated powder | 182.5 | 2 | desorb | 90 | 16.857 | 0.005821 | 0.40595 | 0.41178
1 | Ca-activated powder | 183.5 | 2 | desorb | 90 | 15.951 | 0.005509 | 0.38413 | 0.38964
1 | Ca-activated powder | 184.5 | 2 | desorb | 90 | 15.045 | 0.005197 | 0.36231 | 0.36751
1 | Ca-activated powder | 185.5 | 2 | desorb | 90 | 14.139 | 0.004885 | 0.34049 | 0.34538
1 | Ca-activated powder | 186.5 | 2 | desorb | 90 | 13.232 | 0.004573 | 0.31867 | 0.32324
1 | Ca-activated powder | 187.5 | 2 | desorb | 90 | 12.326 | 0.00426 | 0.29685 | 0.30111
1 | Ca-activated powder | 188.5 | 2 | desorb | 90 | 11.42 | 0.003948 | 0.27503 | 0.27897
1 | Ca-activated powder | 189.5 | 2 | desorb | 90 | 10.514 | 0.003635 | 0.25321 | 0.25684
1 | Ca-activated powder | 190.5 | 2 | desorb | 90 | 9.608 | 0.003323 | 0.23138 | 0.23471
1 | Ca-activated powder | 191.5 | 2 | desorb | 90 | 8.702 | 0.00301 | 0.20956 | 0.21257
1 | Ca-activated powder | 192.5 | 2 | desorb | 90 | 7.796 | 0.002697 | 0.18774 | 0.19044
1 | Ca-activated powder | 193.5 | 2 | desorb | 90 | 6.89 | 0.002384 | 0.16592 | 0.1683
1 | Ca-activated powder | 194.5 | 2 | desorb | 90 | 5.984 | 0.002071 | 0.1441 | 0.14617
1 | Ca-activated powder | 195.5 | 2 | desorb | 90 | 5.077 | 0.001757 | 0.12228 | 0.12404
1 | Ca-activated powder | 196.5 | 2 | desorb | 90 | 4.171 | 0.001444 | 0.10046 | 0.1019
1 | Ca-activated powder | 197.5 | 2 | desorb | 90 | 3.265 | 0.001131 | 0.07864 | 0.07977
1 | Ca-activated powder | 198.5 | 2 | desorb | 90 | 2.359 | 0.000817 | 0.05681 | 0.05763
1 | Ca-activated powder | 199.5 | 2 | desorb | 90 | 1.453 | 0.000503 | 0.03499 | 0.0355
1 | Ca-activated powder | 200.5 | 2 | cool | 87.9 | 1 | 0.00035 | 0.02422 | 0.02457
1 | Ca-activated powder | 201.5 | 2 | cool | 83.7 | 1 | 0.000359 | 0.02451 | 0.02487
1 | Ca-activated powder | 202.5 | 2 | cool | 79.5 | 1 | 0.000368 | 0.0248 | 0.02517
1 | Ca-activated powder | 203.5 | 2 | cool | 75.3 | 1 | 0.000377 | 0.0251 | 0.02548
1 | Ca-activated powder | 204.5 | 2 | cool | 71.1 | 1 | 0.000386 | 0.0254 | 0.02579
1 | Ca-activated powder | 205.5 | 2 | cool | 66.9 | 1 | 0.000396 | 0.02572 | 0.02611
1 | Ca-activated powder | 206.5 | 2 | cool | 62.7 | 1 | 0.000407 | 0.02604 | 0.02645
1 | Ca-activated powder | 207.5 | 2 | cool | 58.5 | 1 | 0.000418 | 0.02637 | 0.02679
1 | Ca-activated powder | 208.5 | 2 | cool | 54.3 | 1 | 0.00043 | 0.02671 | 0.02714
1 | Ca-activated powder | 209.5 | 2 | cool | 50.1 | 1 | 0.000443 | 0.02705 | 0.0275
1 | Ca-activated powder | 210.5 | 2 | cool | 45.9 | 1 | 0.000456 | 0.02741 | 0.02787
1 | Ca-activated powder | 211.5 | 2 | cool | 41.7 | 1 | 0.00047 | 0.02778 | 0.02825
1 | Ca-activated powder | 212.5 | 2 | cool | 37.5 | 1 | 0.000485 | 0.02815 | 0.02864
1 | Ca-activated powder | 213.5 | 2 | cool | 33.3 | 1 | 0.0005 | 0.02854 | 0.02904
1 | Ca-activated powder | 214.5 | 2 | cool | 29.1 | 1 | 0.000517 | 0.02893 | 0.02945
1 | Ca-activated powder | 215.5 | 2 | cool | 24.9 | 1 | 0.000535 | 0.02934 | 0.02988
1 | Ca-activated powder | 216.5 | 2 | cool | 20.7 | 1 | 0.000553 | 0.02976 | 0.03032
1 | Ca-activated powder | 217.5 | 2 | cool | 16.5 | 1 | 0.000573 | 0.03019 | 0.03077
1 | Ca-activated powder | 218.5 | 2 | cool | 12.3 | 1 | 0.000595 | 0.03064 | 0.03123
1 | Ca-activated powder | 219.5 | 2 | cool | 8.1 | 1 | 0.000618 | 0.0311 | 0.03171
1 | Ca-activated powder | 220.5 | 2 | cool | 3.9 | 1 | 0.000642 | 0.03157 | 0.03221
1 | Ca-activated powder | 221.5 | 2 | cool | -0.3 | 1 | 0.000669 | 0.03205 | 0.03272
1 | Ca-activated powder | 222.5 | 2 | cool | -4.5 | 1 | 0.000697 | 0.03255 | 0.03325
1 | Ca-activated powder | 223.5 | 2 | cool | -8.7 | 1 | 0.000727 | 0.03307 | 0.0338
1 | Ca-activated powder | 224.5 | 2 | cool | -12.9 | 1 | 0.00076 | 0.0336 | 0.03436
1 | Ca-activated powder | 225.5 | 2 | cool | -17.1 | 1 | 0.000795 | 0.03416 | 0.03495
1 | Ca-activated powder | 226.5 | 2 | cool | -21.3 | 1 | 0.000833 | 0.03473 | 0.03556
1 | Ca-activated powder | 227.5 | 2 | cool | -25.5 | 1 | 0.000875 | 0.03531 | 0.03619
1 | Ca-activated powder | 228.5 | 2 | cool | -29.7 | 1 | 0.00092 | 0.03592 | 0.03684
1 | Ca-activated powder | 229.5 | 2 | cool | -33.9 | 1 | 0.000969 | 0.03655 | 0.03752
1 | Ca-activated powder | 230.5 | 2 | cool | -38.1 | 1 | 0.001023 | 0.03721 | 0.03823
1 | Ca-activated powder | 231.5 | 2 | cool | -42.3 | 1 | 0.001081 | 0.03788 | 0.03897
1 | Ca-activated powder | 232.5 | 2 | cool | -46.5 | 1 | 0.001146 | 0.03859 | 0.03973
1 | Ca-activated powder | 233.5 | 2 | cool | -50.7 | 1 | 0.001217 | 0.03931 | 0.04053
1 | Ca-activated powder | 234.5 | 2 | cool | -54.9 | 1 | 0.001295 | 0.04007 | 0.04137
1 | Ca-activated powder | 235.5 | 2 | cool | -59.1 | 1 | 0.001382 | 0.04086 | 0.04224
1 | Ca-activated powder | 236.5 | 2 | cool | -63.3 | 1 | 0.001478 | 0.04168 | 0.04315
1 | Ca-activated powder | 237.5 | 2 | cool | -67.5 | 1 | 0.001586 | 0.04253 | 0.04411
1 | Ca-activated powder | 238.5 | 2 | cool | -71.7 | 1 | 0.001706 | 0.04341 | 0.04512
1 | Ca-activated powder | 239.5 | 2 | cool | -75.9 | 1 | 0.001841 | 0.04434 | 0.04618
1 | Ca-activated powder | 240.5 | 3 | charge | -78 | 1.225 | 0.002345 | 0.0549 | 0.05724
1 | Ca-activated powder | 241.5 | 3 | charge | -78 | 1.675 | 0.003205 | 0.07506 | 0.07827
1 | Ca-activated powder | 242.5 | 3 | charge | -78 | 2.125 | 0.004064 | 0.09523 | 0.09929
1 | Ca-activated powder | 243.5 | 3 | charge | -78 | 2.575 | 0.004923 | 0.1154 | 0.12032
1 | Ca-activated powder | 244.5 | 3 | charge | -78 | 3.025 | 0.00578 | 0.13556 | 0.14134
1 | Ca-activated powder | 245.5 | 3 | charge | -78 | 3.475 | 0.006637 | 0.15573 | 0.16237
1 | Ca-activated powder | 246.5 | 3 | charge | -78 | 3.925 | 0.007493 | 0.1759 | 0.18339
1 | Ca-activated powder | 247.5 | 3 | charge | -78 | 4.375 | 0.008348 | 0.19606 | 0.20441
1 | Ca-activated powder | 248.5 | 3 | charge | -78 | 4.825 | 0.009202 | 0.21623 | 0.22543
1 | Ca-activated powder | 249.5 | 3 | charge | -78 | 5.275 | 0.010055 | 0.2364 | 0.24645
1 | Ca-activated powder | 250.5 | 3 | charge | -78 | 5.725 | 0.010908 | 0.25656 | 0.26747
1 | Ca-activated powder | 251.5 | 3 | charge | -78 | 6.175 | 0.011759 | 0.27673 | 0.28849
1 | Ca-activated powder | 252.5 | 3 | charge | -78 | 6.625 | 0.01261 | 0.29689 | 0.3095
1 | Ca-activated powder | 253.5 | 3 | charge | -78 | 7.075 | 0.01346 | 0.31706 | 0.33052
1 | Ca-activated powder | 254.5 | 3 | charge | -78 | 7.525 | 0.014309 | 0.33723 | 0.35154
1 | Ca-activated powder | 255.5 | 3 | charge | -78 | 7.975 | 0.015158 | 0.35739 | 0.37255
1 | Ca-activated powder | 256.5 | 3 | charge | -78 | 8.425 | 0.016005 | 0.37756 | 0.39357
1 | Ca-activated powder | 257.5 | 3 | charge | -78 | 8.875 | 0.016852 | 0.39773 | 0.41458
1 | Ca-activated powder | 258.5 | 3 | charge | -78 | 9.325 | 0.017698 | 0.41789 | 0.43559
1 | Ca-activated powder | 259.5 | 3 | charge | -78 | 9.775 | 0.018543 | 0.43806 | 0.4566
1 | Ca-activated powder | 260.5 | 3 | hold | -78 | 10 | 0.018965 | 0.44814 | 0.46711
1 | Ca-activated powder | 261.5 | 3 | hold | -78 | 10 | 0.018965 | 0.44814 | 0.46711
1 | Ca-activated powder | 262.5 | 3 | hold | -78 | 10 | 0.018965 | 0.44814 | 0.46711
1 | Ca-activated powder | 263.5 | 3 | hold | -78 | 10 | 0.018965 | 0.44814 | 0.46711
1 | Ca-activated powder | 264.5 | 3 | hold | -78 | 10 | 0.018965 | 0.44814 | 0.46711
1 | Ca-activated powder | 265.5 | 3 | hold | -78 | 10 | 0.018965 | 0.44814 | 0.46711
1 | Ca-activated powder | 266.5 | 3 | hold | -78 | 10 | 0.018965 | 0.44814 | 0.46711
1 | Ca-activated powder | 267.5 | 3 | hold | -78 | 10 | 0.018965 | 0.44814 | 0.46711
1 | Ca-activated powder | 268.5 | 3 | hold | -78 | 10 | 0.018965 | 0.44814 | 0.46711
1 | Ca-activated powder | 269.5 | 3 | hold | -78 | 10 | 0.018965 | 0.44814 | 0.46711
1 | Ca-activated powder | 270.5 | 3 | heat | -75.2 | 10.159 | 0.018291 | 0.44882 | 0.46711
1 | Ca-activated powder | 271.5 | 3 | heat | -69.6 | 10.475 | 0.017072 | 0.45004 | 0.46711
1 | Ca-activated powder | 272.5 | 3 | heat | -64 | 10.788 | 0.016001 | 0.45111 | 0.46711
1 | Ca-activated powder | 273.5 | 3 | heat | -58.4 | 11.1 | 0.015055 | 0.45205 | 0.46711
1 | Ca-activated powder | 274.5 | 3 | heat | -52.8 | 11.411 | 0.014216 | 0.45289 | 0.46711
1 | Ca-activated powder | 275.5 | 3 | heat | -47.2 | 11.72 | 0.013469 | 0.45364 | 0.46711
1 | Ca-activated powder | 276.5 | 3 | heat | -41.6 | 12.028 | 0.0128 | 0.45431 | 0.46711
1 | Ca-activated powder | 277.5 | 3 | heat | -36 | 12.336 | 0.0122 | 0.45491 | 0.46711
1 | Ca-activated powder | 278.5 | 3 | heat | -30.4 | 12.642 | 0.011659 | 0.45545 | 0.46711
1 | Ca-activated powder | 279.5 | 3 | heat | -24.8 | 12.947 | 0.01117 | 0.45594 | 0.46711
1 | Ca-activated powder | 280.5 | 3 | heat | -19.2 | 13.252 | 0.010726 | 0.45638 | 0.46711
1 | Ca-activated powder | 281.5 | 3 | heat | -13.6 | 13.557 | 0.010322 | 0.45679 | 0.46711
1 | Ca-activated powder | 282.5 | 3 | heat | -8 | 13.86 | 0.009953 | 0.45715 | 0.46711
1 | Ca-activated powder | 283.5 | 3 | heat | -2.4 | 14.163 | 0.009616 | 0.45749 | 0.46711
1 | Ca-activated powder | 284.5 | 3 | heat | 3.2 | 14.466 | 0.009307 | 0.4578 | 0.46711
1 | Ca-activated powder | 285.5 | 3 | heat | 8.8 | 14.768 | 0.009022 | 0.45809 | 0.46711
1 | Ca-activated powder | 286.5 | 3 | heat | 14.4 | 15.07 | 0.008761 | 0.45835 | 0.46711
1 | Ca-activated powder | 287.5 | 3 | heat | 20 | 15.372 | 0.008519 | 0.45859 | 0.46711
1 | Ca-activated powder | 288.5 | 3 | heat | 25.6 | 15.673 | 0.008295 | 0.45881 | 0.46711
1 | Ca-activated powder | 289.5 | 3 | heat | 31.2 | 15.974 | 0.008088 | 0.45902 | 0.46711
1 | Ca-activated powder | 290.5 | 3 | heat | 36.8 | 16.275 | 0.007895 | 0.45921 | 0.46711
1 | Ca-activated powder | 291.5 | 3 | heat | 42.4 | 16.575 | 0.007716 | 0.45939 | 0.46711
1 | Ca-activated powder | 292.5 | 3 | heat | 48 | 16.876 | 0.00755 | 0.45956 | 0.46711
1 | Ca-activated powder | 293.5 | 3 | heat | 53.6 | 17.176 | 0.007394 | 0.45971 | 0.46711
1 | Ca-activated powder | 294.5 | 3 | heat | 59.2 | 17.476 | 0.007249 | 0.45986 | 0.46711
1 | Ca-activated powder | 295.5 | 3 | heat | 64.8 | 17.775 | 0.007114 | 0.45999 | 0.46711
1 | Ca-activated powder | 296.5 | 3 | heat | 70.4 | 18.075 | 0.006986 | 0.46012 | 0.46711
1 | Ca-activated powder | 297.5 | 3 | heat | 76 | 18.374 | 0.006867 | 0.46024 | 0.46711
1 | Ca-activated powder | 298.5 | 3 | heat | 81.6 | 18.674 | 0.006756 | 0.46035 | 0.46711
1 | Ca-activated powder | 299.5 | 3 | heat | 87.2 | 18.973 | 0.006651 | 0.46046 | 0.46711
1 | Ca-activated powder | 300.5 | 3 | desorb | 90 | 18.669 | 0.006445 | 0.4496 | 0.45604
1 | Ca-activated powder | 301.5 | 3 | desorb | 90 | 17.763 | 0.006133 | 0.42778 | 0.43391
1 | Ca-activated powder | 302.5 | 3 | desorb | 90 | 16.857 | 0.005821 | 0.40595 | 0.41178
1 | Ca-activated powder | 303.5 | 3 | desorb | 90 | 15.951 | 0.005509 | 0.38413 | 0.38964
1 | Ca-activated powder | 304.5 | 3 | desorb | 90 | 15.045 | 0.005197 | 0.36231 | 0.36751
1 | Ca-activated powder | 305.5 | 3 | desorb | 90 | 14.139 | 0.004885 | 0.34049 | 0.34538
1 | Ca-activated powder | 306.5 | 3 | desorb | 90 | 13.232 | 0.004573 | 0.31867 | 0.32324
1 | Ca-activated powder | 307.5 | 3 | desorb | 90 | 12.326 | 0.00426 | 0.29685 | 0.30111
1 | Ca-activated powder | 308.5 | 3 | desorb | 90 | 11.42 | 0.003948 | 0.27503 | 0.27897
1 | Ca-activated powder | 309.5 | 3 | desorb | 90 | 10.514 | 0.003635 | 0.25321 | 0.25684
1 | Ca-activated powder | 310.5 | 3 | desorb | 90 | 9.608 | 0.003323 | 0.23138 | 0.23471
1 | Ca-activated powder | 311.5 | 3 | desorb | 90 | 8.702 | 0.00301 | 0.20956 | 0.21257
1 | Ca-activated powder | 312.5 | 3 | desorb | 90 | 7.796 | 0.002697 | 0.18774 | 0.19044
1 | Ca-activated powder | 313.5 | 3 | desorb | 90 | 6.89 | 0.002384 | 0.16592 | 0.1683
1 | Ca-activated powder | 314.5 | 3 | desorb | 90 | 5.984 | 0.002071 | 0.1441 | 0.14617
1 | Ca-activated powder | 315.5 | 3 | desorb | 90 | 5.077 | 0.001757 | 0.12228 | 0.12404
1 | Ca-activated powder | 316.5 | 3 | desorb | 90 | 4.171 | 0.001444 | 0.10046 | 0.1019
1 | Ca-activated powder | 317.5 | 3 | desorb | 90 | 3.265 | 0.001131 | 0.07864 | 0.07977
1 | Ca-activated powder | 318.5 | 3 | desorb | 90 | 2.359 | 0.000817 | 0.05681 | 0.05763
1 | Ca-activated powder | 319.5 | 3 | desorb | 90 | 1.453 | 0.000503 | 0.03499 | 0.0355
1 | Ca-activated powder | 320.5 | 3 | cool | 87.9 | 1 | 0.00035 | 0.02422 | 0.02457
1 | Ca-activated powder | 321.5 | 3 | cool | 83.7 | 1 | 0.000359 | 0.02451 | 0.02487
1 | Ca-activated powder | 322.5 | 3 | cool | 79.5 | 1 | 0.000368 | 0.0248 | 0.02517
1 | Ca-activated powder | 323.5 | 3 | cool | 75.3 | 1 | 0.000377 | 0.0251 | 0.02548
1 | Ca-activated powder | 324.5 | 3 | cool | 71.1 | 1 | 0.000386 | 0.0254 | 0.02579
1 | Ca-activated powder | 325.5 | 3 | cool | 66.9 | 1 | 0.000396 | 0.02572 | 0.02611
1 | Ca-activated powder | 326.5 | 3 | cool | 62.7 | 1 | 0.000407 | 0.02604 | 0.02645
1 | Ca-activated powder | 327.5 | 3 | cool | 58.5 | 1 | 0.000418 | 0.02637 | 0.02679
1 | Ca-activated powder | 328.5 | 3 | cool | 54.3 | 1 | 0.00043 | 0.02671 | 0.02714
1 | Ca-activated powder | 329.5 | 3 | cool | 50.1 | 1 | 0.000443 | 0.02705 | 0.0275
1 | Ca-activated powder | 330.5 | 3 | cool | 45.9 | 1 | 0.000456 | 0.02741 | 0.02787
1 | Ca-activated powder | 331.5 | 3 | cool | 41.7 | 1 | 0.00047 | 0.02778 | 0.02825
1 | Ca-activated powder | 332.5 | 3 | cool | 37.5 | 1 | 0.000485 | 0.02815 | 0.02864
1 | Ca-activated powder | 333.5 | 3 | cool | 33.3 | 1 | 0.0005 | 0.02854 | 0.02904
1 | Ca-activated powder | 334.5 | 3 | cool | 29.1 | 1 | 0.000517 | 0.02893 | 0.02945
1 | Ca-activated powder | 335.5 | 3 | cool | 24.9 | 1 | 0.000535 | 0.02934 | 0.02988
1 | Ca-activated powder | 336.5 | 3 | cool | 20.7 | 1 | 0.000553 | 0.02976 | 0.03032
1 | Ca-activated powder | 337.5 | 3 | cool | 16.5 | 1 | 0.000573 | 0.03019 | 0.03077
1 | Ca-activated powder | 338.5 | 3 | cool | 12.3 | 1 | 0.000595 | 0.03064 | 0.03123
1 | Ca-activated powder | 339.5 | 3 | cool | 8.1 | 1 | 0.000618 | 0.0311 | 0.03171
1 | Ca-activated powder | 340.5 | 3 | cool | 3.9 | 1 | 0.000642 | 0.03157 | 0.03221
1 | Ca-activated powder | 341.5 | 3 | cool | -0.3 | 1 | 0.000669 | 0.03205 | 0.03272
1 | Ca-activated powder | 342.5 | 3 | cool | -4.5 | 1 | 0.000697 | 0.03255 | 0.03325
1 | Ca-activated powder | 343.5 | 3 | cool | -8.7 | 1 | 0.000727 | 0.03307 | 0.0338
1 | Ca-activated powder | 344.5 | 3 | cool | -12.9 | 1 | 0.00076 | 0.0336 | 0.03436
1 | Ca-activated powder | 345.5 | 3 | cool | -17.1 | 1 | 0.000795 | 0.03416 | 0.03495
1 | Ca-activated powder | 346.5 | 3 | cool | -21.3 | 1 | 0.000833 | 0.03473 | 0.03556
1 | Ca-activated powder | 347.5 | 3 | cool | -25.5 | 1 | 0.000875 | 0.03531 | 0.03619
1 | Ca-activated powder | 348.5 | 3 | cool | -29.7 | 1 | 0.00092 | 0.03592 | 0.03684
1 | Ca-activated powder | 349.5 | 3 | cool | -33.9 | 1 | 0.000969 | 0.03655 | 0.03752
1 | Ca-activated powder | 350.5 | 3 | cool | -38.1 | 1 | 0.001023 | 0.03721 | 0.03823
1 | Ca-activated powder | 351.5 | 3 | cool | -42.3 | 1 | 0.001081 | 0.03788 | 0.03897
1 | Ca-activated powder | 352.5 | 3 | cool | -46.5 | 1 | 0.001146 | 0.03859 | 0.03973
1 | Ca-activated powder | 353.5 | 3 | cool | -50.7 | 1 | 0.001217 | 0.03931 | 0.04053
1 | Ca-activated powder | 354.5 | 3 | cool | -54.9 | 1 | 0.001295 | 0.04007 | 0.04137
1 | Ca-activated powder | 355.5 | 3 | cool | -59.1 | 1 | 0.001382 | 0.04086 | 0.04224
1 | Ca-activated powder | 356.5 | 3 | cool | -63.3 | 1 | 0.001478 | 0.04168 | 0.04315
1 | Ca-activated powder | 357.5 | 3 | cool | -67.5 | 1 | 0.001586 | 0.04253 | 0.04411
1 | Ca-activated powder | 358.5 | 3 | cool | -71.7 | 1 | 0.001706 | 0.04341 | 0.04512
1 | Ca-activated powder | 359.5 | 3 | cool | -75.9 | 1 | 0.001841 | 0.04434 | 0.04618
1 | Ca-activated powder | 360.5 | 4 | charge | -78 | 1.225 | 0.002345 | 0.0549 | 0.05724
1 | Ca-activated powder | 361.5 | 4 | charge | -78 | 1.675 | 0.003205 | 0.07506 | 0.07827
1 | Ca-activated powder | 362.5 | 4 | charge | -78 | 2.125 | 0.004064 | 0.09523 | 0.09929
1 | Ca-activated powder | 363.5 | 4 | charge | -78 | 2.575 | 0.004923 | 0.1154 | 0.12032
1 | Ca-activated powder | 364.5 | 4 | charge | -78 | 3.025 | 0.00578 | 0.13556 | 0.14134
1 | Ca-activated powder | 365.5 | 4 | charge | -78 | 3.475 | 0.006637 | 0.15573 | 0.16237
1 | Ca-activated powder | 366.5 | 4 | charge | -78 | 3.925 | 0.007493 | 0.1759 | 0.18339
1 | Ca-activated powder | 367.5 | 4 | charge | -78 | 4.375 | 0.008348 | 0.19606 | 0.20441
1 | Ca-activated powder | 368.5 | 4 | charge | -78 | 4.825 | 0.009202 | 0.21623 | 0.22543
1 | Ca-activated powder | 369.5 | 4 | charge | -78 | 5.275 | 0.010055 | 0.2364 | 0.24645
1 | Ca-activated powder | 370.5 | 4 | charge | -78 | 5.725 | 0.010908 | 0.25656 | 0.26747
1 | Ca-activated powder | 371.5 | 4 | charge | -78 | 6.175 | 0.011759 | 0.27673 | 0.28849
1 | Ca-activated powder | 372.5 | 4 | charge | -78 | 6.625 | 0.01261 | 0.29689 | 0.3095
1 | Ca-activated powder | 373.5 | 4 | charge | -78 | 7.075 | 0.01346 | 0.31706 | 0.33052
1 | Ca-activated powder | 374.5 | 4 | charge | -78 | 7.525 | 0.014309 | 0.33723 | 0.35154
1 | Ca-activated powder | 375.5 | 4 | charge | -78 | 7.975 | 0.015158 | 0.35739 | 0.37255
1 | Ca-activated powder | 376.5 | 4 | charge | -78 | 8.425 | 0.016005 | 0.37756 | 0.39357
1 | Ca-activated powder | 377.5 | 4 | charge | -78 | 8.875 | 0.016852 | 0.39773 | 0.41458
1 | Ca-activated powder | 378.5 | 4 | charge | -78 | 9.325 | 0.017698 | 0.41789 | 0.43559
1 | Ca-activated powder | 379.5 | 4 | charge | -78 | 9.775 | 0.018543 | 0.43806 | 0.4566
1 | Ca-activated powder | 380.5 | 4 | hold | -78 | 10 | 0.018965 | 0.44814 | 0.46711
1 | Ca-activated powder | 381.5 | 4 | hold | -78 | 10 | 0.018965 | 0.44814 | 0.46711
1 | Ca-activated powder | 382.5 | 4 | hold | -78 | 10 | 0.018965 | 0.44814 | 0.46711
1 | Ca-activated powder | 383.5 | 4 | hold | -78 | 10 | 0.018965 | 0.44814 | 0.46711
1 | Ca-activated powder | 384.5 | 4 | hold | -78 | 10 | 0.018965 | 0.44814 | 0.46711
1 | Ca-activated powder | 385.5 | 4 | hold | -78 | 10 | 0.018965 | 0.44814 | 0.46711
1 | Ca-activated powder | 386.5 | 4 | hold | -78 | 10 | 0.018965 | 0.44814 | 0.46711
1 | Ca-activated powder | 387.5 | 4 | hold | -78 | 10 | 0.018965 | 0.44814 | 0.46711
1 | Ca-activated powder | 388.5 | 4 | hold | -78 | 10 | 0.018965 | 0.44814 | 0.46711
1 | Ca-activated powder | 389.5 | 4 | hold | -78 | 10 | 0.018965 | 0.44814 | 0.46711
1 | Ca-activated powder | 390.5 | 4 | heat | -75.2 | 10.159 | 0.018291 | 0.44882 | 0.46711
1 | Ca-activated powder | 391.5 | 4 | heat | -69.6 | 10.475 | 0.017072 | 0.45004 | 0.46711
1 | Ca-activated powder | 392.5 | 4 | heat | -64 | 10.788 | 0.016001 | 0.45111 | 0.46711
1 | Ca-activated powder | 393.5 | 4 | heat | -58.4 | 11.1 | 0.015055 | 0.45205 | 0.46711
1 | Ca-activated powder | 394.5 | 4 | heat | -52.8 | 11.411 | 0.014216 | 0.45289 | 0.46711
1 | Ca-activated powder | 395.5 | 4 | heat | -47.2 | 11.72 | 0.013469 | 0.45364 | 0.46711
1 | Ca-activated powder | 396.5 | 4 | heat | -41.6 | 12.028 | 0.0128 | 0.45431 | 0.46711
1 | Ca-activated powder | 397.5 | 4 | heat | -36 | 12.336 | 0.0122 | 0.45491 | 0.46711
1 | Ca-activated powder | 398.5 | 4 | heat | -30.4 | 12.642 | 0.011659 | 0.45545 | 0.46711
1 | Ca-activated powder | 399.5 | 4 | heat | -24.8 | 12.947 | 0.01117 | 0.45594 | 0.46711
1 | Ca-activated powder | 400.5 | 4 | heat | -19.2 | 13.252 | 0.010726 | 0.45638 | 0.46711
1 | Ca-activated powder | 401.5 | 4 | heat | -13.6 | 13.557 | 0.010322 | 0.45679 | 0.46711
1 | Ca-activated powder | 402.5 | 4 | heat | -8 | 13.86 | 0.009953 | 0.45715 | 0.46711
1 | Ca-activated powder | 403.5 | 4 | heat | -2.4 | 14.163 | 0.009616 | 0.45749 | 0.46711
1 | Ca-activated powder | 404.5 | 4 | heat | 3.2 | 14.466 | 0.009307 | 0.4578 | 0.46711
1 | Ca-activated powder | 405.5 | 4 | heat | 8.8 | 14.768 | 0.009022 | 0.45809 | 0.46711
1 | Ca-activated powder | 406.5 | 4 | heat | 14.4 | 15.07 | 0.008761 | 0.45835 | 0.46711
1 | Ca-activated powder | 407.5 | 4 | heat | 20 | 15.372 | 0.008519 | 0.45859 | 0.46711
1 | Ca-activated powder | 408.5 | 4 | heat | 25.6 | 15.673 | 0.008295 | 0.45881 | 0.46711
1 | Ca-activated powder | 409.5 | 4 | heat | 31.2 | 15.974 | 0.008088 | 0.45902 | 0.46711
1 | Ca-activated powder | 410.5 | 4 | heat | 36.8 | 16.275 | 0.007895 | 0.45921 | 0.46711
1 | Ca-activated powder | 411.5 | 4 | heat | 42.4 | 16.575 | 0.007716 | 0.45939 | 0.46711
1 | Ca-activated powder | 412.5 | 4 | heat | 48 | 16.876 | 0.00755 | 0.45956 | 0.46711
1 | Ca-activated powder | 413.5 | 4 | heat | 53.6 | 17.176 | 0.007394 | 0.45971 | 0.46711
1 | Ca-activated powder | 414.5 | 4 | heat | 59.2 | 17.476 | 0.007249 | 0.45986 | 0.46711
1 | Ca-activated powder | 415.5 | 4 | heat | 64.8 | 17.775 | 0.007114 | 0.45999 | 0.46711
1 | Ca-activated powder | 416.5 | 4 | heat | 70.4 | 18.075 | 0.006986 | 0.46012 | 0.46711
1 | Ca-activated powder | 417.5 | 4 | heat | 76 | 18.374 | 0.006867 | 0.46024 | 0.46711
1 | Ca-activated powder | 418.5 | 4 | heat | 81.6 | 18.674 | 0.006756 | 0.46035 | 0.46711
1 | Ca-activated powder | 419.5 | 4 | heat | 87.2 | 18.973 | 0.006651 | 0.46046 | 0.46711
1 | Ca-activated powder | 420.5 | 4 | desorb | 90 | 18.669 | 0.006445 | 0.4496 | 0.45604
1 | Ca-activated powder | 421.5 | 4 | desorb | 90 | 17.763 | 0.006133 | 0.42778 | 0.43391
1 | Ca-activated powder | 422.5 | 4 | desorb | 90 | 16.857 | 0.005821 | 0.40595 | 0.41178
1 | Ca-activated powder | 423.5 | 4 | desorb | 90 | 15.951 | 0.005509 | 0.38413 | 0.38964
1 | Ca-activated powder | 424.5 | 4 | desorb | 90 | 15.045 | 0.005197 | 0.36231 | 0.36751
1 | Ca-activated powder | 425.5 | 4 | desorb | 90 | 14.139 | 0.004885 | 0.34049 | 0.34538
1 | Ca-activated powder | 426.5 | 4 | desorb | 90 | 13.232 | 0.004573 | 0.31867 | 0.32324
1 | Ca-activated powder | 427.5 | 4 | desorb | 90 | 12.326 | 0.00426 | 0.29685 | 0.30111
1 | Ca-activated powder | 428.5 | 4 | desorb | 90 | 11.42 | 0.003948 | 0.27503 | 0.27897
1 | Ca-activated powder | 429.5 | 4 | desorb | 90 | 10.514 | 0.003635 | 0.25321 | 0.25684
1 | Ca-activated powder | 430.5 | 4 | desorb | 90 | 9.608 | 0.003323 | 0.23138 | 0.23471
1 | Ca-activated powder | 431.5 | 4 | desorb | 90 | 8.702 | 0.00301 | 0.20956 | 0.21257
1 | Ca-activated powder | 432.5 | 4 | desorb | 90 | 7.796 | 0.002697 | 0.18774 | 0.19044
1 | Ca-activated powder | 433.5 | 4 | desorb | 90 | 6.89 | 0.002384 | 0.16592 | 0.1683
1 | Ca-activated powder | 434.5 | 4 | desorb | 90 | 5.984 | 0.002071 | 0.1441 | 0.14617
1 | Ca-activated powder | 435.5 | 4 | desorb | 90 | 5.077 | 0.001757 | 0.12228 | 0.12404
1 | Ca-activated powder | 436.5 | 4 | desorb | 90 | 4.171 | 0.001444 | 0.10046 | 0.1019
1 | Ca-activated powder | 437.5 | 4 | desorb | 90 | 3.265 | 0.001131 | 0.07864 | 0.07977
1 | Ca-activated powder | 438.5 | 4 | desorb | 90 | 2.359 | 0.000817 | 0.05681 | 0.05763
1 | Ca-activated powder | 439.5 | 4 | desorb | 90 | 1.453 | 0.000503 | 0.03499 | 0.0355
1 | Ca-activated powder | 440.5 | 4 | cool | 87.9 | 1 | 0.00035 | 0.02422 | 0.02457
1 | Ca-activated powder | 441.5 | 4 | cool | 83.7 | 1 | 0.000359 | 0.02451 | 0.02487
1 | Ca-activated powder | 442.5 | 4 | cool | 79.5 | 1 | 0.000368 | 0.0248 | 0.02517
1 | Ca-activated powder | 443.5 | 4 | cool | 75.3 | 1 | 0.000377 | 0.0251 | 0.02548
1 | Ca-activated powder | 444.5 | 4 | cool | 71.1 | 1 | 0.000386 | 0.0254 | 0.02579
1 | Ca-activated powder | 445.5 | 4 | cool | 66.9 | 1 | 0.000396 | 0.02572 | 0.02611
1 | Ca-activated powder | 446.5 | 4 | cool | 62.7 | 1 | 0.000407 | 0.02604 | 0.02645
1 | Ca-activated powder | 447.5 | 4 | cool | 58.5 | 1 | 0.000418 | 0.02637 | 0.02679
1 | Ca-activated powder | 448.5 | 4 | cool | 54.3 | 1 | 0.00043 | 0.02671 | 0.02714
1 | Ca-activated powder | 449.5 | 4 | cool | 50.1 | 1 | 0.000443 | 0.02705 | 0.0275
1 | Ca-activated powder | 450.5 | 4 | cool | 45.9 | 1 | 0.000456 | 0.02741 | 0.02787
1 | Ca-activated powder | 451.5 | 4 | cool | 41.7 | 1 | 0.00047 | 0.02778 | 0.02825
1 | Ca-activated powder | 452.5 | 4 | cool | 37.5 | 1 | 0.000485 | 0.02815 | 0.02864
1 | Ca-activated powder | 453.5 | 4 | cool | 33.3 | 1 | 0.0005 | 0.02854 | 0.02904
1 | Ca-activated powder | 454.5 | 4 | cool | 29.1 | 1 | 0.000517 | 0.02893 | 0.02945
1 | Ca-activated powder | 455.5 | 4 | cool | 24.9 | 1 | 0.000535 | 0.02934 | 0.02988
1 | Ca-activated powder | 456.5 | 4 | cool | 20.7 | 1 | 0.000553 | 0.02976 | 0.03032
1 | Ca-activated powder | 457.5 | 4 | cool | 16.5 | 1 | 0.000573 | 0.03019 | 0.03077
1 | Ca-activated powder | 458.5 | 4 | cool | 12.3 | 1 | 0.000595 | 0.03064 | 0.03123
1 | Ca-activated powder | 459.5 | 4 | cool | 8.1 | 1 | 0.000618 | 0.0311 | 0.03171
1 | Ca-activated powder | 460.5 | 4 | cool | 3.9 | 1 | 0.000642 | 0.03157 | 0.03221
1 | Ca-activated powder | 461.5 | 4 | cool | -0.3 | 1 | 0.000669 | 0.03205 | 0.03272
1 | Ca-activated powder | 462.5 | 4 | cool | -4.5 | 1 | 0.000697 | 0.03255 | 0.03325
1 | Ca-activated powder | 463.5 | 4 | cool | -8.7 | 1 | 0.000727 | 0.03307 | 0.0338
1 | Ca-activated powder | 464.5 | 4 | cool | -12.9 | 1 | 0.00076 | 0.0336 | 0.03436
1 | Ca-activated powder | 465.5 | 4 | cool | -17.1 | 1 | 0.000795 | 0.03416 | 0.03495
1 | Ca-activated powder | 466.5 | 4 | cool | -21.3 | 1 | 0.000833 | 0.03473 | 0.03556
1 | Ca-activated powder | 467.5 | 4 | cool | -25.5 | 1 | 0.000875 | 0.03531 | 0.03619
1 | Ca-activated powder | 468.5 | 4 | cool | -29.7 | 1 | 0.00092 | 0.03592 | 0.03684
1 | Ca-activated powder | 469.5 | 4 | cool | -33.9 | 1 | 0.000969 | 0.03655 | 0.03752
1 | Ca-activated powder | 470.5 | 4 | cool | -38.1 | 1 | 0.001023 | 0.03721 | 0.03823
1 | Ca-activated powder | 471.5 | 4 | cool | -42.3 | 1 | 0.001081 | 0.03788 | 0.03897
1 | Ca-activated powder | 472.5 | 4 | cool | -46.5 | 1 | 0.001146 | 0.03859 | 0.03973
1 | Ca-activated powder | 473.5 | 4 | cool | -50.7 | 1 | 0.001217 | 0.03931 | 0.04053
1 | Ca-activated powder | 474.5 | 4 | cool | -54.9 | 1 | 0.001295 | 0.04007 | 0.04137
1 | Ca-activated powder | 475.5 | 4 | cool | -59.1 | 1 | 0.001382 | 0.04086 | 0.04224
1 | Ca-activated powder | 476.5 | 4 | cool | -63.3 | 1 | 0.001478 | 0.04168 | 0.04315
1 | Ca-activated powder | 477.5 | 4 | cool | -67.5 | 1 | 0.001586 | 0.04253 | 0.04411
1 | Ca-activated powder | 478.5 | 4 | cool | -71.7 | 1 | 0.001706 | 0.04341 | 0.04512
1 | Ca-activated powder | 479.5 | 4 | cool | -75.9 | 1 | 0.001841 | 0.04434 | 0.04618
1 | Ca-activated powder | 480.5 | 5 | charge | -78 | 1.225 | 0.002345 | 0.0549 | 0.05724
1 | Ca-activated powder | 481.5 | 5 | charge | -78 | 1.675 | 0.003205 | 0.07506 | 0.07827
1 | Ca-activated powder | 482.5 | 5 | charge | -78 | 2.125 | 0.004064 | 0.09523 | 0.09929
1 | Ca-activated powder | 483.5 | 5 | charge | -78 | 2.575 | 0.004923 | 0.1154 | 0.12032
1 | Ca-activated powder | 484.5 | 5 | charge | -78 | 3.025 | 0.00578 | 0.13556 | 0.14134
1 | Ca-activated powder | 485.5 | 5 | charge | -78 | 3.475 | 0.006637 | 0.15573 | 0.16237
1 | Ca-activated powder | 486.5 | 5 | charge | -78 | 3.925 | 0.007493 | 0.1759 | 0.18339
1 | Ca-activated powder | 487.5 | 5 | charge | -78 | 4.375 | 0.008348 | 0.19606 | 0.20441
1 | Ca-activated powder | 488.5 | 5 | charge | -78 | 4.825 | 0.009202 | 0.21623 | 0.22543
1 | Ca-activated powder | 489.5 | 5 | charge | -78 | 5.275 | 0.010055 | 0.2364 | 0.24645
1 | Ca-activated powder | 490.5 | 5 | charge | -78 | 5.725 | 0.010908 | 0.25656 | 0.26747
1 | Ca-activated powder | 491.5 | 5 | charge | -78 | 6.175 | 0.011759 | 0.27673 | 0.28849
1 | Ca-activated powder | 492.5 | 5 | charge | -78 | 6.625 | 0.01261 | 0.29689 | 0.3095
1 | Ca-activated powder | 493.5 | 5 | charge | -78 | 7.075 | 0.01346 | 0.31706 | 0.33052
1 | Ca-activated powder | 494.5 | 5 | charge | -78 | 7.525 | 0.014309 | 0.33723 | 0.35154
1 | Ca-activated powder | 495.5 | 5 | charge | -78 | 7.975 | 0.015158 | 0.35739 | 0.37255
1 | Ca-activated powder | 496.5 | 5 | charge | -78 | 8.425 | 0.016005 | 0.37756 | 0.39357
1 | Ca-activated powder | 497.5 | 5 | charge | -78 | 8.875 | 0.016852 | 0.39773 | 0.41458
1 | Ca-activated powder | 498.5 | 5 | charge | -78 | 9.325 | 0.017698 | 0.41789 | 0.43559
1 | Ca-activated powder | 499.5 | 5 | charge | -78 | 9.775 | 0.018543 | 0.43806 | 0.4566
1 | Ca-activated powder | 500.5 | 5 | hold | -78 | 10 | 0.018965 | 0.44814 | 0.46711
1 | Ca-activated powder | 501.5 | 5 | hold | -78 | 10 | 0.018965 | 0.44814 | 0.46711
1 | Ca-activated powder | 502.5 | 5 | hold | -78 | 10 | 0.018965 | 0.44814 | 0.46711
1 | Ca-activated powder | 503.5 | 5 | hold | -78 | 10 | 0.018965 | 0.44814 | 0.46711
1 | Ca-activated powder | 504.5 | 5 | hold | -78 | 10 | 0.018965 | 0.44814 | 0.46711
1 | Ca-activated powder | 505.5 | 5 | hold | -78 | 10 | 0.018965 | 0.44814 | 0.46711
1 | Ca-activated powder | 506.5 | 5 | hold | -78 | 10 | 0.018965 | 0.44814 | 0.46711
1 | Ca-activated powder | 507.5 | 5 | hold | -78 | 10 | 0.018965 | 0.44814 | 0.46711
1 | Ca-activated powder | 508.5 | 5 | hold | -78 | 10 | 0.018965 | 0.44814 | 0.46711
1 | Ca-activated powder | 509.5 | 5 | hold | -78 | 10 | 0.018965 | 0.44814 | 0.46711
1 | Ca-activated powder | 510.5 | 5 | heat | -75.2 | 10.159 | 0.018291 | 0.44882 | 0.46711
1 | Ca-activated powder | 511.5 | 5 | heat | -69.6 | 10.475 | 0.017072 | 0.45004 | 0.46711
1 | Ca-activated powder | 512.5 | 5 | heat | -64 | 10.788 | 0.016001 | 0.45111 | 0.46711
1 | Ca-activated powder | 513.5 | 5 | heat | -58.4 | 11.1 | 0.015055 | 0.45205 | 0.46711
1 | Ca-activated powder | 514.5 | 5 | heat | -52.8 | 11.411 | 0.014216 | 0.45289 | 0.46711
1 | Ca-activated powder | 515.5 | 5 | heat | -47.2 | 11.72 | 0.013469 | 0.45364 | 0.46711
1 | Ca-activated powder | 516.5 | 5 | heat | -41.6 | 12.028 | 0.0128 | 0.45431 | 0.46711
1 | Ca-activated powder | 517.5 | 5 | heat | -36 | 12.336 | 0.0122 | 0.45491 | 0.46711
1 | Ca-activated powder | 518.5 | 5 | heat | -30.4 | 12.642 | 0.011659 | 0.45545 | 0.46711
1 | Ca-activated powder | 519.5 | 5 | heat | -24.8 | 12.947 | 0.01117 | 0.45594 | 0.46711
1 | Ca-activated powder | 520.5 | 5 | heat | -19.2 | 13.252 | 0.010726 | 0.45638 | 0.46711
1 | Ca-activated powder | 521.5 | 5 | heat | -13.6 | 13.557 | 0.010322 | 0.45679 | 0.46711
1 | Ca-activated powder | 522.5 | 5 | heat | -8 | 13.86 | 0.009953 | 0.45715 | 0.46711
1 | Ca-activated powder | 523.5 | 5 | heat | -2.4 | 14.163 | 0.009616 | 0.45749 | 0.46711
1 | Ca-activated powder | 524.5 | 5 | heat | 3.2 | 14.466 | 0.009307 | 0.4578 | 0.46711
1 | Ca-activated powder | 525.5 | 5 | heat | 8.8 | 14.768 | 0.009022 | 0.45809 | 0.46711
1 | Ca-activated powder | 526.5 | 5 | heat | 14.4 | 15.07 | 0.008761 | 0.45835 | 0.46711
1 | Ca-activated powder | 527.5 | 5 | heat | 20 | 15.372 | 0.008519 | 0.45859 | 0.46711
1 | Ca-activated powder | 528.5 | 5 | heat | 25.6 | 15.673 | 0.008295 | 0.45881 | 0.46711
1 | Ca-activated powder | 529.5 | 5 | heat | 31.2 | 15.974 | 0.008088 | 0.45902 | 0.46711
1 | Ca-activated powder | 530.5 | 5 | heat | 36.8 | 16.275 | 0.007895 | 0.45921 | 0.46711
1 | Ca-activated powder | 531.5 | 5 | heat | 42.4 | 16.575 | 0.007716 | 0.45939 | 0.46711
1 | Ca-activated powder | 532.5 | 5 | heat | 48 | 16.876 | 0.00755 | 0.45956 | 0.46711
1 | Ca-activated powder | 533.5 | 5 | heat | 53.6 | 17.176 | 0.007394 | 0.45971 | 0.46711
1 | Ca-activated powder | 534.5 | 5 | heat | 59.2 | 17.476 | 0.007249 | 0.45986 | 0.46711
1 | Ca-activated powder | 535.5 | 5 | heat | 64.8 | 17.775 | 0.007114 | 0.45999 | 0.46711
1 | Ca-activated powder | 536.5 | 5 | heat | 70.4 | 18.075 | 0.006986 | 0.46012 | 0.46711
1 | Ca-activated powder | 537.5 | 5 | heat | 76 | 18.374 | 0.006867 | 0.46024 | 0.46711
1 | Ca-activated powder | 538.5 | 5 | heat | 81.6 | 18.674 | 0.006756 | 0.46035 | 0.46711
1 | Ca-activated powder | 539.5 | 5 | heat | 87.2 | 18.973 | 0.006651 | 0.46046 | 0.46711
1 | Ca-activated powder | 540.5 | 5 | desorb | 90 | 18.669 | 0.006445 | 0.4496 | 0.45604
1 | Ca-activated powder | 541.5 | 5 | desorb | 90 | 17.763 | 0.006133 | 0.42778 | 0.43391
1 | Ca-activated powder | 542.5 | 5 | desorb | 90 | 16.857 | 0.005821 | 0.40595 | 0.41178
1 | Ca-activated powder | 543.5 | 5 | desorb | 90 | 15.951 | 0.005509 | 0.38413 | 0.38964
1 | Ca-activated powder | 544.5 | 5 | desorb | 90 | 15.045 | 0.005197 | 0.36231 | 0.36751
1 | Ca-activated powder | 545.5 | 5 | desorb | 90 | 14.139 | 0.004885 | 0.34049 | 0.34538
1 | Ca-activated powder | 546.5 | 5 | desorb | 90 | 13.232 | 0.004573 | 0.31867 | 0.32324
1 | Ca-activated powder | 547.5 | 5 | desorb | 90 | 12.326 | 0.00426 | 0.29685 | 0.30111
1 | Ca-activated powder | 548.5 | 5 | desorb | 90 | 11.42 | 0.003948 | 0.27503 | 0.27897
1 | Ca-activated powder | 549.5 | 5 | desorb | 90 | 10.514 | 0.003635 | 0.25321 | 0.25684
1 | Ca-activated powder | 550.5 | 5 | desorb | 90 | 9.608 | 0.003323 | 0.23138 | 0.23471
1 | Ca-activated powder | 551.5 | 5 | desorb | 90 | 8.702 | 0.00301 | 0.20956 | 0.21257
1 | Ca-activated powder | 552.5 | 5 | desorb | 90 | 7.796 | 0.002697 | 0.18774 | 0.19044
1 | Ca-activated powder | 553.5 | 5 | desorb | 90 | 6.89 | 0.002384 | 0.16592 | 0.1683
1 | Ca-activated powder | 554.5 | 5 | desorb | 90 | 5.984 | 0.002071 | 0.1441 | 0.14617
1 | Ca-activated powder | 555.5 | 5 | desorb | 90 | 5.077 | 0.001757 | 0.12228 | 0.12404
1 | Ca-activated powder | 556.5 | 5 | desorb | 90 | 4.171 | 0.001444 | 0.10046 | 0.1019
1 | Ca-activated powder | 557.5 | 5 | desorb | 90 | 3.265 | 0.001131 | 0.07864 | 0.07977
1 | Ca-activated powder | 558.5 | 5 | desorb | 90 | 2.359 | 0.000817 | 0.05681 | 0.05763
1 | Ca-activated powder | 559.5 | 5 | desorb | 90 | 1.453 | 0.000503 | 0.03499 | 0.0355
1 | Ca-activated powder | 560.5 | 5 | cool | 87.9 | 1 | 0.00035 | 0.02422 | 0.02457
1 | Ca-activated powder | 561.5 | 5 | cool | 83.7 | 1 | 0.000359 | 0.02451 | 0.02487
1 | Ca-activated powder | 562.5 | 5 | cool | 79.5 | 1 | 0.000368 | 0.0248 | 0.02517
1 | Ca-activated powder | 563.5 | 5 | cool | 75.3 | 1 | 0.000377 | 0.0251 | 0.02548
1 | Ca-activated powder | 564.5 | 5 | cool | 71.1 | 1 | 0.000386 | 0.0254 | 0.02579
1 | Ca-activated powder | 565.5 | 5 | cool | 66.9 | 1 | 0.000396 | 0.02572 | 0.02611
1 | Ca-activated powder | 566.5 | 5 | cool | 62.7 | 1 | 0.000407 | 0.02604 | 0.02645
1 | Ca-activated powder | 567.5 | 5 | cool | 58.5 | 1 | 0.000418 | 0.02637 | 0.02679
1 | Ca-activated powder | 568.5 | 5 | cool | 54.3 | 1 | 0.00043 | 0.02671 | 0.02714
1 | Ca-activated powder | 569.5 | 5 | cool | 50.1 | 1 | 0.000443 | 0.02705 | 0.0275
1 | Ca-activated powder | 570.5 | 5 | cool | 45.9 | 1 | 0.000456 | 0.02741 | 0.02787
1 | Ca-activated powder | 571.5 | 5 | cool | 41.7 | 1 | 0.00047 | 0.02778 | 0.02825
1 | Ca-activated powder | 572.5 | 5 | cool | 37.5 | 1 | 0.000485 | 0.02815 | 0.02864
1 | Ca-activated powder | 573.5 | 5 | cool | 33.3 | 1 | 0.0005 | 0.02854 | 0.02904
1 | Ca-activated powder | 574.5 | 5 | cool | 29.1 | 1 | 0.000517 | 0.02893 | 0.02945
1 | Ca-activated powder | 575.5 | 5 | cool | 24.9 | 1 | 0.000535 | 0.02934 | 0.02988
1 | Ca-activated powder | 576.5 | 5 | cool | 20.7 | 1 | 0.000553 | 0.02976 | 0.03032
1 | Ca-activated powder | 577.5 | 5 | cool | 16.5 | 1 | 0.000573 | 0.03019 | 0.03077
1 | Ca-activated powder | 578.5 | 5 | cool | 12.3 | 1 | 0.000595 | 0.03064 | 0.03123
1 | Ca-activated powder | 579.5 | 5 | cool | 8.1 | 1 | 0.000618 | 0.0311 | 0.03171
1 | Ca-activated powder | 580.5 | 5 | cool | 3.9 | 1 | 0.000642 | 0.03157 | 0.03221
1 | Ca-activated powder | 581.5 | 5 | cool | -0.3 | 1 | 0.000669 | 0.03205 | 0.03272
1 | Ca-activated powder | 582.5 | 5 | cool | -4.5 | 1 | 0.000697 | 0.03255 | 0.03325
1 | Ca-activated powder | 583.5 | 5 | cool | -8.7 | 1 | 0.000727 | 0.03307 | 0.0338
1 | Ca-activated powder | 584.5 | 5 | cool | -12.9 | 1 | 0.00076 | 0.0336 | 0.03436
1 | Ca-activated powder | 585.5 | 5 | cool | -17.1 | 1 | 0.000795 | 0.03416 | 0.03495
1 | Ca-activated powder | 586.5 | 5 | cool | -21.3 | 1 | 0.000833 | 0.03473 | 0.03556
1 | Ca-activated powder | 587.5 | 5 | cool | -25.5 | 1 | 0.000875 | 0.03531 | 0.03619
1 | Ca-activated powder | 588.5 | 5 | cool | -29.7 | 1 | 0.00092 | 0.03592 | 0.03684
1 | Ca-activated powder | 589.5 | 5 | cool | -33.9 | 1 | 0.000969 | 0.03655 | 0.03752
1 | Ca-activated powder | 590.5 | 5 | cool | -38.1 | 1 | 0.001023 | 0.03721 | 0.03823
1 | Ca-activated powder | 591.5 | 5 | cool | -42.3 | 1 | 0.001081 | 0.03788 | 0.03897
1 | Ca-activated powder | 592.5 | 5 | cool | -46.5 | 1 | 0.001146 | 0.03859 | 0.03973
1 | Ca-activated powder | 593.5 | 5 | cool | -50.7 | 1 | 0.001217 | 0.03931 | 0.04053
1 | Ca-activated powder | 594.5 | 5 | cool | -54.9 | 1 | 0.001295 | 0.04007 | 0.04137
1 | Ca-activated powder | 595.5 | 5 | cool | -59.1 | 1 | 0.001382 | 0.04086 | 0.04224
1 | Ca-activated powder | 596.5 | 5 | cool | -63.3 | 1 | 0.001478 | 0.04168 | 0.04315
1 | Ca-activated powder | 597.5 | 5 | cool | -67.5 | 1 | 0.001586 | 0.04253 | 0.04411
1 | Ca-activated powder | 598.5 | 5 | cool | -71.7 | 1 | 0.001706 | 0.04341 | 0.04512
1 | Ca-activated powder | 599.5 | 5 | cool | -75.9 | 1 | 0.001841 | 0.04434 | 0.04618
2 | Regular powder | 0.5 | 1 | charge | -78 | 1.225 | 0.001759 | 0.0549 | 0.05666
2 | Regular powder | 1.5 | 1 | charge | -78 | 1.675 | 0.002404 | 0.07506 | 0.07747
2 | Regular powder | 2.5 | 1 | charge | -78 | 2.125 | 0.003048 | 0.09523 | 0.09828
2 | Regular powder | 3.5 | 1 | charge | -78 | 2.575 | 0.003692 | 0.1154 | 0.11909
2 | Regular powder | 4.5 | 1 | charge | -78 | 3.025 | 0.004335 | 0.13556 | 0.1399
2 | Regular powder | 5.5 | 1 | charge | -78 | 3.475 | 0.004978 | 0.15573 | 0.16071
2 | Regular powder | 6.5 | 1 | charge | -78 | 3.925 | 0.00562 | 0.1759 | 0.18152
2 | Regular powder | 7.5 | 1 | charge | -78 | 4.375 | 0.006261 | 0.19606 | 0.20232
2 | Regular powder | 8.5 | 1 | charge | -78 | 4.825 | 0.006901 | 0.21623 | 0.22313
2 | Regular powder | 9.5 | 1 | charge | -78 | 5.275 | 0.007541 | 0.2364 | 0.24394
2 | Regular powder | 10.5 | 1 | charge | -78 | 5.725 | 0.008181 | 0.25656 | 0.26474
2 | Regular powder | 11.5 | 1 | charge | -78 | 6.175 | 0.008819 | 0.27673 | 0.28555
2 | Regular powder | 12.5 | 1 | charge | -78 | 6.625 | 0.009458 | 0.29689 | 0.30635
2 | Regular powder | 13.5 | 1 | charge | -78 | 7.075 | 0.010095 | 0.31706 | 0.32716
2 | Regular powder | 14.5 | 1 | charge | -78 | 7.525 | 0.010732 | 0.33723 | 0.34796
2 | Regular powder | 15.5 | 1 | charge | -78 | 7.975 | 0.011368 | 0.35739 | 0.36876
2 | Regular powder | 16.5 | 1 | charge | -78 | 8.425 | 0.012004 | 0.37756 | 0.38956
2 | Regular powder | 17.5 | 1 | charge | -78 | 8.875 | 0.012639 | 0.39773 | 0.41037
2 | Regular powder | 18.5 | 1 | charge | -78 | 9.325 | 0.013273 | 0.41789 | 0.43117
2 | Regular powder | 19.5 | 1 | charge | -78 | 9.775 | 0.013907 | 0.43806 | 0.45197
2 | Regular powder | 20.5 | 1 | hold | -78 | 10 | 0.014224 | 0.44814 | 0.46237
2 | Regular powder | 21.5 | 1 | hold | -78 | 10 | 0.014224 | 0.44814 | 0.46237
2 | Regular powder | 22.5 | 1 | hold | -78 | 10 | 0.014224 | 0.44814 | 0.46237
2 | Regular powder | 23.5 | 1 | hold | -78 | 10 | 0.014224 | 0.44814 | 0.46237
2 | Regular powder | 24.5 | 1 | hold | -78 | 10 | 0.014224 | 0.44814 | 0.46237
2 | Regular powder | 25.5 | 1 | hold | -78 | 10 | 0.014224 | 0.44814 | 0.46237
2 | Regular powder | 26.5 | 1 | hold | -78 | 10 | 0.014224 | 0.44814 | 0.46237
2 | Regular powder | 27.5 | 1 | hold | -78 | 10 | 0.014224 | 0.44814 | 0.46237
2 | Regular powder | 28.5 | 1 | hold | -78 | 10 | 0.014224 | 0.44814 | 0.46237
2 | Regular powder | 29.5 | 1 | hold | -78 | 10 | 0.014224 | 0.44814 | 0.46237
2 | Regular powder | 30.5 | 1 | heat | -75.2 | 10.155 | 0.013713 | 0.44865 | 0.46237
2 | Regular powder | 31.5 | 1 | heat | -69.6 | 10.464 | 0.012791 | 0.44958 | 0.46237
2 | Regular powder | 32.5 | 1 | heat | -64 | 10.771 | 0.011981 | 0.45039 | 0.46237
2 | Regular powder | 33.5 | 1 | heat | -58.4 | 11.077 | 0.011268 | 0.4511 | 0.46237
2 | Regular powder | 34.5 | 1 | heat | -52.8 | 11.382 | 0.010635 | 0.45173 | 0.46237
2 | Regular powder | 35.5 | 1 | heat | -47.2 | 11.686 | 0.010072 | 0.45229 | 0.46237
2 | Regular powder | 36.5 | 1 | heat | -41.6 | 11.988 | 0.009569 | 0.4528 | 0.46237
2 | Regular powder | 37.5 | 1 | heat | -36 | 12.291 | 0.009117 | 0.45325 | 0.46237
2 | Regular powder | 38.5 | 1 | heat | -30.4 | 12.592 | 0.00871 | 0.45366 | 0.46237
2 | Regular powder | 39.5 | 1 | heat | -24.8 | 12.893 | 0.008342 | 0.45402 | 0.46237
2 | Regular powder | 40.5 | 1 | heat | -19.2 | 13.194 | 0.008009 | 0.45436 | 0.46237
2 | Regular powder | 41.5 | 1 | heat | -13.6 | 13.493 | 0.007706 | 0.45466 | 0.46237
2 | Regular powder | 42.5 | 1 | heat | -8 | 13.793 | 0.007429 | 0.45494 | 0.46237
2 | Regular powder | 43.5 | 1 | heat | -2.4 | 14.092 | 0.007176 | 0.45519 | 0.46237
2 | Regular powder | 44.5 | 1 | heat | 3.2 | 14.391 | 0.006944 | 0.45542 | 0.46237
2 | Regular powder | 45.5 | 1 | heat | 8.8 | 14.689 | 0.006731 | 0.45564 | 0.46237
2 | Regular powder | 46.5 | 1 | heat | 14.4 | 14.988 | 0.006535 | 0.45583 | 0.46237
2 | Regular powder | 47.5 | 1 | heat | 20 | 15.286 | 0.006353 | 0.45601 | 0.46237
2 | Regular powder | 48.5 | 1 | heat | 25.6 | 15.583 | 0.006186 | 0.45618 | 0.46237
2 | Regular powder | 49.5 | 1 | heat | 31.2 | 15.881 | 0.006031 | 0.45634 | 0.46237
2 | Regular powder | 50.5 | 1 | heat | 36.8 | 16.178 | 0.005886 | 0.45648 | 0.46237
2 | Regular powder | 51.5 | 1 | heat | 42.4 | 16.475 | 0.005752 | 0.45661 | 0.46237
2 | Regular powder | 52.5 | 1 | heat | 48 | 16.772 | 0.005628 | 0.45674 | 0.46237
2 | Regular powder | 53.5 | 1 | heat | 53.6 | 17.069 | 0.005511 | 0.45686 | 0.46237
2 | Regular powder | 54.5 | 1 | heat | 59.2 | 17.366 | 0.005403 | 0.45696 | 0.46237
2 | Regular powder | 55.5 | 1 | heat | 64.8 | 17.662 | 0.005301 | 0.45707 | 0.46237
2 | Regular powder | 56.5 | 1 | heat | 70.4 | 17.959 | 0.005206 | 0.45716 | 0.46237
2 | Regular powder | 57.5 | 1 | heat | 76 | 18.255 | 0.005117 | 0.45725 | 0.46237
2 | Regular powder | 58.5 | 1 | heat | 81.6 | 18.551 | 0.005034 | 0.45733 | 0.46237
2 | Regular powder | 59.5 | 1 | heat | 87.2 | 18.847 | 0.004955 | 0.45741 | 0.46237
2 | Regular powder | 60.5 | 1 | desorb | 90 | 18.545 | 0.004802 | 0.44661 | 0.45142
2 | Regular powder | 61.5 | 1 | desorb | 90 | 17.646 | 0.004569 | 0.42495 | 0.42952
2 | Regular powder | 62.5 | 1 | desorb | 90 | 16.746 | 0.004337 | 0.40328 | 0.40762
2 | Regular powder | 63.5 | 1 | desorb | 90 | 15.846 | 0.004105 | 0.38161 | 0.38571
2 | Regular powder | 64.5 | 1 | desorb | 90 | 14.946 | 0.003872 | 0.35994 | 0.36381
2 | Regular powder | 65.5 | 1 | desorb | 90 | 14.047 | 0.00364 | 0.33827 | 0.34191
2 | Regular powder | 66.5 | 1 | desorb | 90 | 13.147 | 0.003407 | 0.3166 | 0.32001
2 | Regular powder | 67.5 | 1 | desorb | 90 | 12.247 | 0.003175 | 0.29494 | 0.29811
2 | Regular powder | 68.5 | 1 | desorb | 90 | 11.347 | 0.002942 | 0.27327 | 0.27621
2 | Regular powder | 69.5 | 1 | desorb | 90 | 10.447 | 0.002709 | 0.2516 | 0.25431
2 | Regular powder | 70.5 | 1 | desorb | 90 | 9.548 | 0.002476 | 0.22993 | 0.23241
2 | Regular powder | 71.5 | 1 | desorb | 90 | 8.648 | 0.002243 | 0.20826 | 0.21051
2 | Regular powder | 72.5 | 1 | desorb | 90 | 7.748 | 0.00201 | 0.18659 | 0.18861
2 | Regular powder | 73.5 | 1 | desorb | 90 | 6.848 | 0.001777 | 0.16493 | 0.1667
2 | Regular powder | 74.5 | 1 | desorb | 90 | 5.949 | 0.001544 | 0.14326 | 0.1448
2 | Regular powder | 75.5 | 1 | desorb | 90 | 5.049 | 0.001311 | 0.12159 | 0.1229
2 | Regular powder | 76.5 | 1 | desorb | 90 | 4.149 | 0.001077 | 0.09992 | 0.101
2 | Regular powder | 77.5 | 1 | desorb | 90 | 3.249 | 0.000844 | 0.07825 | 0.0791
2 | Regular powder | 78.5 | 1 | desorb | 90 | 2.35 | 0.00061 | 0.05658 | 0.0572
2 | Regular powder | 79.5 | 1 | desorb | 90 | 1.45 | 0.000377 | 0.03492 | 0.03529
2 | Regular powder | 80.5 | 1 | cool | 87.9 | 1 | 0.000263 | 0.02422 | 0.02449
2 | Regular powder | 81.5 | 1 | cool | 83.7 | 1 | 0.000269 | 0.02451 | 0.02478
2 | Regular powder | 82.5 | 1 | cool | 79.5 | 1 | 0.000276 | 0.0248 | 0.02508
2 | Regular powder | 83.5 | 1 | cool | 75.3 | 1 | 0.000283 | 0.0251 | 0.02538
2 | Regular powder | 84.5 | 1 | cool | 71.1 | 1 | 0.00029 | 0.0254 | 0.02569
2 | Regular powder | 85.5 | 1 | cool | 66.9 | 1 | 0.000297 | 0.02572 | 0.02602
2 | Regular powder | 86.5 | 1 | cool | 62.7 | 1 | 0.000305 | 0.02604 | 0.02635
2 | Regular powder | 87.5 | 1 | cool | 58.5 | 1 | 0.000314 | 0.02637 | 0.02668
2 | Regular powder | 88.5 | 1 | cool | 54.3 | 1 | 0.000323 | 0.02671 | 0.02703
2 | Regular powder | 89.5 | 1 | cool | 50.1 | 1 | 0.000332 | 0.02705 | 0.02739
2 | Regular powder | 90.5 | 1 | cool | 45.9 | 1 | 0.000342 | 0.02741 | 0.02775
2 | Regular powder | 91.5 | 1 | cool | 41.7 | 1 | 0.000352 | 0.02778 | 0.02813
2 | Regular powder | 92.5 | 1 | cool | 37.5 | 1 | 0.000363 | 0.02815 | 0.02852
2 | Regular powder | 93.5 | 1 | cool | 33.3 | 1 | 0.000375 | 0.02854 | 0.02891
2 | Regular powder | 94.5 | 1 | cool | 29.1 | 1 | 0.000388 | 0.02893 | 0.02932
2 | Regular powder | 95.5 | 1 | cool | 24.9 | 1 | 0.000401 | 0.02934 | 0.02974
2 | Regular powder | 96.5 | 1 | cool | 20.7 | 1 | 0.000415 | 0.02976 | 0.03018
2 | Regular powder | 97.5 | 1 | cool | 16.5 | 1 | 0.00043 | 0.03019 | 0.03062
2 | Regular powder | 98.5 | 1 | cool | 12.3 | 1 | 0.000446 | 0.03064 | 0.03108
2 | Regular powder | 99.5 | 1 | cool | 8.1 | 1 | 0.000463 | 0.0311 | 0.03156
2 | Regular powder | 100.5 | 1 | cool | 3.9 | 1 | 0.000482 | 0.03157 | 0.03205
2 | Regular powder | 101.5 | 1 | cool | -0.3 | 1 | 0.000501 | 0.03205 | 0.03255
2 | Regular powder | 102.5 | 1 | cool | -4.5 | 1 | 0.000523 | 0.03255 | 0.03308
2 | Regular powder | 103.5 | 1 | cool | -8.7 | 1 | 0.000545 | 0.03307 | 0.03362
2 | Regular powder | 104.5 | 1 | cool | -12.9 | 1 | 0.00057 | 0.0336 | 0.03417
2 | Regular powder | 105.5 | 1 | cool | -17.1 | 1 | 0.000596 | 0.03416 | 0.03475
2 | Regular powder | 106.5 | 1 | cool | -21.3 | 1 | 0.000625 | 0.03473 | 0.03535
2 | Regular powder | 107.5 | 1 | cool | -25.5 | 1 | 0.000656 | 0.03531 | 0.03597
2 | Regular powder | 108.5 | 1 | cool | -29.7 | 1 | 0.00069 | 0.03592 | 0.03661
2 | Regular powder | 109.5 | 1 | cool | -33.9 | 1 | 0.000727 | 0.03655 | 0.03728
2 | Regular powder | 110.5 | 1 | cool | -38.1 | 1 | 0.000767 | 0.03721 | 0.03797
2 | Regular powder | 111.5 | 1 | cool | -42.3 | 1 | 0.000811 | 0.03788 | 0.0387
2 | Regular powder | 112.5 | 1 | cool | -46.5 | 1 | 0.000859 | 0.03859 | 0.03945
2 | Regular powder | 113.5 | 1 | cool | -50.7 | 1 | 0.000913 | 0.03931 | 0.04023
2 | Regular powder | 114.5 | 1 | cool | -54.9 | 1 | 0.000971 | 0.04007 | 0.04104
2 | Regular powder | 115.5 | 1 | cool | -59.1 | 1 | 0.001036 | 0.04086 | 0.04189
2 | Regular powder | 116.5 | 1 | cool | -63.3 | 1 | 0.001109 | 0.04168 | 0.04278
2 | Regular powder | 117.5 | 1 | cool | -67.5 | 1 | 0.001189 | 0.04253 | 0.04372
2 | Regular powder | 118.5 | 1 | cool | -71.7 | 1 | 0.00128 | 0.04341 | 0.04469
2 | Regular powder | 119.5 | 1 | cool | -75.9 | 1 | 0.001381 | 0.04434 | 0.04572
2 | Regular powder | 120.5 | 2 | charge | -78 | 1.225 | 0.001759 | 0.0549 | 0.05666
2 | Regular powder | 121.5 | 2 | charge | -78 | 1.675 | 0.002404 | 0.07506 | 0.07747
2 | Regular powder | 122.5 | 2 | charge | -78 | 2.125 | 0.003048 | 0.09523 | 0.09828
2 | Regular powder | 123.5 | 2 | charge | -78 | 2.575 | 0.003692 | 0.1154 | 0.11909
2 | Regular powder | 124.5 | 2 | charge | -78 | 3.025 | 0.004335 | 0.13556 | 0.1399
2 | Regular powder | 125.5 | 2 | charge | -78 | 3.475 | 0.004978 | 0.15573 | 0.16071
2 | Regular powder | 126.5 | 2 | charge | -78 | 3.925 | 0.00562 | 0.1759 | 0.18152
2 | Regular powder | 127.5 | 2 | charge | -78 | 4.375 | 0.006261 | 0.19606 | 0.20232
2 | Regular powder | 128.5 | 2 | charge | -78 | 4.825 | 0.006901 | 0.21623 | 0.22313
2 | Regular powder | 129.5 | 2 | charge | -78 | 5.275 | 0.007541 | 0.2364 | 0.24394
2 | Regular powder | 130.5 | 2 | charge | -78 | 5.725 | 0.008181 | 0.25656 | 0.26474
2 | Regular powder | 131.5 | 2 | charge | -78 | 6.175 | 0.008819 | 0.27673 | 0.28555
2 | Regular powder | 132.5 | 2 | charge | -78 | 6.625 | 0.009458 | 0.29689 | 0.30635
2 | Regular powder | 133.5 | 2 | charge | -78 | 7.075 | 0.010095 | 0.31706 | 0.32716
2 | Regular powder | 134.5 | 2 | charge | -78 | 7.525 | 0.010732 | 0.33723 | 0.34796
2 | Regular powder | 135.5 | 2 | charge | -78 | 7.975 | 0.011368 | 0.35739 | 0.36876
2 | Regular powder | 136.5 | 2 | charge | -78 | 8.425 | 0.012004 | 0.37756 | 0.38956
2 | Regular powder | 137.5 | 2 | charge | -78 | 8.875 | 0.012639 | 0.39773 | 0.41037
2 | Regular powder | 138.5 | 2 | charge | -78 | 9.325 | 0.013273 | 0.41789 | 0.43117
2 | Regular powder | 139.5 | 2 | charge | -78 | 9.775 | 0.013907 | 0.43806 | 0.45197
2 | Regular powder | 140.5 | 2 | hold | -78 | 10 | 0.014224 | 0.44814 | 0.46237
2 | Regular powder | 141.5 | 2 | hold | -78 | 10 | 0.014224 | 0.44814 | 0.46237
2 | Regular powder | 142.5 | 2 | hold | -78 | 10 | 0.014224 | 0.44814 | 0.46237
2 | Regular powder | 143.5 | 2 | hold | -78 | 10 | 0.014224 | 0.44814 | 0.46237
2 | Regular powder | 144.5 | 2 | hold | -78 | 10 | 0.014224 | 0.44814 | 0.46237
2 | Regular powder | 145.5 | 2 | hold | -78 | 10 | 0.014224 | 0.44814 | 0.46237
2 | Regular powder | 146.5 | 2 | hold | -78 | 10 | 0.014224 | 0.44814 | 0.46237
2 | Regular powder | 147.5 | 2 | hold | -78 | 10 | 0.014224 | 0.44814 | 0.46237
2 | Regular powder | 148.5 | 2 | hold | -78 | 10 | 0.014224 | 0.44814 | 0.46237
2 | Regular powder | 149.5 | 2 | hold | -78 | 10 | 0.014224 | 0.44814 | 0.46237
2 | Regular powder | 150.5 | 2 | heat | -75.2 | 10.155 | 0.013713 | 0.44865 | 0.46237
2 | Regular powder | 151.5 | 2 | heat | -69.6 | 10.464 | 0.012791 | 0.44958 | 0.46237
2 | Regular powder | 152.5 | 2 | heat | -64 | 10.771 | 0.011981 | 0.45039 | 0.46237
2 | Regular powder | 153.5 | 2 | heat | -58.4 | 11.077 | 0.011268 | 0.4511 | 0.46237
2 | Regular powder | 154.5 | 2 | heat | -52.8 | 11.382 | 0.010635 | 0.45173 | 0.46237
2 | Regular powder | 155.5 | 2 | heat | -47.2 | 11.686 | 0.010072 | 0.45229 | 0.46237
2 | Regular powder | 156.5 | 2 | heat | -41.6 | 11.988 | 0.009569 | 0.4528 | 0.46237
2 | Regular powder | 157.5 | 2 | heat | -36 | 12.291 | 0.009117 | 0.45325 | 0.46237
2 | Regular powder | 158.5 | 2 | heat | -30.4 | 12.592 | 0.00871 | 0.45366 | 0.46237
2 | Regular powder | 159.5 | 2 | heat | -24.8 | 12.893 | 0.008342 | 0.45402 | 0.46237
2 | Regular powder | 160.5 | 2 | heat | -19.2 | 13.194 | 0.008009 | 0.45436 | 0.46237
2 | Regular powder | 161.5 | 2 | heat | -13.6 | 13.493 | 0.007706 | 0.45466 | 0.46237
2 | Regular powder | 162.5 | 2 | heat | -8 | 13.793 | 0.007429 | 0.45494 | 0.46237
2 | Regular powder | 163.5 | 2 | heat | -2.4 | 14.092 | 0.007176 | 0.45519 | 0.46237
2 | Regular powder | 164.5 | 2 | heat | 3.2 | 14.391 | 0.006944 | 0.45542 | 0.46237
2 | Regular powder | 165.5 | 2 | heat | 8.8 | 14.689 | 0.006731 | 0.45564 | 0.46237
2 | Regular powder | 166.5 | 2 | heat | 14.4 | 14.988 | 0.006535 | 0.45583 | 0.46237
2 | Regular powder | 167.5 | 2 | heat | 20 | 15.286 | 0.006353 | 0.45601 | 0.46237
2 | Regular powder | 168.5 | 2 | heat | 25.6 | 15.583 | 0.006186 | 0.45618 | 0.46237
2 | Regular powder | 169.5 | 2 | heat | 31.2 | 15.881 | 0.006031 | 0.45634 | 0.46237
2 | Regular powder | 170.5 | 2 | heat | 36.8 | 16.178 | 0.005886 | 0.45648 | 0.46237
2 | Regular powder | 171.5 | 2 | heat | 42.4 | 16.475 | 0.005752 | 0.45661 | 0.46237
2 | Regular powder | 172.5 | 2 | heat | 48 | 16.772 | 0.005628 | 0.45674 | 0.46237
2 | Regular powder | 173.5 | 2 | heat | 53.6 | 17.069 | 0.005511 | 0.45686 | 0.46237
2 | Regular powder | 174.5 | 2 | heat | 59.2 | 17.366 | 0.005403 | 0.45696 | 0.46237
2 | Regular powder | 175.5 | 2 | heat | 64.8 | 17.662 | 0.005301 | 0.45707 | 0.46237
2 | Regular powder | 176.5 | 2 | heat | 70.4 | 17.959 | 0.005206 | 0.45716 | 0.46237
2 | Regular powder | 177.5 | 2 | heat | 76 | 18.255 | 0.005117 | 0.45725 | 0.46237
2 | Regular powder | 178.5 | 2 | heat | 81.6 | 18.551 | 0.005034 | 0.45733 | 0.46237
2 | Regular powder | 179.5 | 2 | heat | 87.2 | 18.847 | 0.004955 | 0.45741 | 0.46237
2 | Regular powder | 180.5 | 2 | desorb | 90 | 18.545 | 0.004802 | 0.44661 | 0.45142
2 | Regular powder | 181.5 | 2 | desorb | 90 | 17.646 | 0.004569 | 0.42495 | 0.42952
2 | Regular powder | 182.5 | 2 | desorb | 90 | 16.746 | 0.004337 | 0.40328 | 0.40762
2 | Regular powder | 183.5 | 2 | desorb | 90 | 15.846 | 0.004105 | 0.38161 | 0.38571
2 | Regular powder | 184.5 | 2 | desorb | 90 | 14.946 | 0.003872 | 0.35994 | 0.36381
2 | Regular powder | 185.5 | 2 | desorb | 90 | 14.047 | 0.00364 | 0.33827 | 0.34191
2 | Regular powder | 186.5 | 2 | desorb | 90 | 13.147 | 0.003407 | 0.3166 | 0.32001
2 | Regular powder | 187.5 | 2 | desorb | 90 | 12.247 | 0.003175 | 0.29494 | 0.29811
2 | Regular powder | 188.5 | 2 | desorb | 90 | 11.347 | 0.002942 | 0.27327 | 0.27621
2 | Regular powder | 189.5 | 2 | desorb | 90 | 10.447 | 0.002709 | 0.2516 | 0.25431
2 | Regular powder | 190.5 | 2 | desorb | 90 | 9.548 | 0.002476 | 0.22993 | 0.23241
2 | Regular powder | 191.5 | 2 | desorb | 90 | 8.648 | 0.002243 | 0.20826 | 0.21051
2 | Regular powder | 192.5 | 2 | desorb | 90 | 7.748 | 0.00201 | 0.18659 | 0.18861
2 | Regular powder | 193.5 | 2 | desorb | 90 | 6.848 | 0.001777 | 0.16493 | 0.1667
2 | Regular powder | 194.5 | 2 | desorb | 90 | 5.949 | 0.001544 | 0.14326 | 0.1448
2 | Regular powder | 195.5 | 2 | desorb | 90 | 5.049 | 0.001311 | 0.12159 | 0.1229
2 | Regular powder | 196.5 | 2 | desorb | 90 | 4.149 | 0.001077 | 0.09992 | 0.101
2 | Regular powder | 197.5 | 2 | desorb | 90 | 3.249 | 0.000844 | 0.07825 | 0.0791
2 | Regular powder | 198.5 | 2 | desorb | 90 | 2.35 | 0.00061 | 0.05658 | 0.0572
2 | Regular powder | 199.5 | 2 | desorb | 90 | 1.45 | 0.000377 | 0.03492 | 0.03529
2 | Regular powder | 200.5 | 2 | cool | 87.9 | 1 | 0.000263 | 0.02422 | 0.02449
2 | Regular powder | 201.5 | 2 | cool | 83.7 | 1 | 0.000269 | 0.02451 | 0.02478
2 | Regular powder | 202.5 | 2 | cool | 79.5 | 1 | 0.000276 | 0.0248 | 0.02508
2 | Regular powder | 203.5 | 2 | cool | 75.3 | 1 | 0.000283 | 0.0251 | 0.02538
2 | Regular powder | 204.5 | 2 | cool | 71.1 | 1 | 0.00029 | 0.0254 | 0.02569
2 | Regular powder | 205.5 | 2 | cool | 66.9 | 1 | 0.000297 | 0.02572 | 0.02602
2 | Regular powder | 206.5 | 2 | cool | 62.7 | 1 | 0.000305 | 0.02604 | 0.02635
2 | Regular powder | 207.5 | 2 | cool | 58.5 | 1 | 0.000314 | 0.02637 | 0.02668
2 | Regular powder | 208.5 | 2 | cool | 54.3 | 1 | 0.000323 | 0.02671 | 0.02703
2 | Regular powder | 209.5 | 2 | cool | 50.1 | 1 | 0.000332 | 0.02705 | 0.02739
2 | Regular powder | 210.5 | 2 | cool | 45.9 | 1 | 0.000342 | 0.02741 | 0.02775
2 | Regular powder | 211.5 | 2 | cool | 41.7 | 1 | 0.000352 | 0.02778 | 0.02813
2 | Regular powder | 212.5 | 2 | cool | 37.5 | 1 | 0.000363 | 0.02815 | 0.02852
2 | Regular powder | 213.5 | 2 | cool | 33.3 | 1 | 0.000375 | 0.02854 | 0.02891
2 | Regular powder | 214.5 | 2 | cool | 29.1 | 1 | 0.000388 | 0.02893 | 0.02932
2 | Regular powder | 215.5 | 2 | cool | 24.9 | 1 | 0.000401 | 0.02934 | 0.02974
2 | Regular powder | 216.5 | 2 | cool | 20.7 | 1 | 0.000415 | 0.02976 | 0.03018
2 | Regular powder | 217.5 | 2 | cool | 16.5 | 1 | 0.00043 | 0.03019 | 0.03062
2 | Regular powder | 218.5 | 2 | cool | 12.3 | 1 | 0.000446 | 0.03064 | 0.03108
2 | Regular powder | 219.5 | 2 | cool | 8.1 | 1 | 0.000463 | 0.0311 | 0.03156
2 | Regular powder | 220.5 | 2 | cool | 3.9 | 1 | 0.000482 | 0.03157 | 0.03205
2 | Regular powder | 221.5 | 2 | cool | -0.3 | 1 | 0.000501 | 0.03205 | 0.03255
2 | Regular powder | 222.5 | 2 | cool | -4.5 | 1 | 0.000523 | 0.03255 | 0.03308
2 | Regular powder | 223.5 | 2 | cool | -8.7 | 1 | 0.000545 | 0.03307 | 0.03362
2 | Regular powder | 224.5 | 2 | cool | -12.9 | 1 | 0.00057 | 0.0336 | 0.03417
2 | Regular powder | 225.5 | 2 | cool | -17.1 | 1 | 0.000596 | 0.03416 | 0.03475
2 | Regular powder | 226.5 | 2 | cool | -21.3 | 1 | 0.000625 | 0.03473 | 0.03535
2 | Regular powder | 227.5 | 2 | cool | -25.5 | 1 | 0.000656 | 0.03531 | 0.03597
2 | Regular powder | 228.5 | 2 | cool | -29.7 | 1 | 0.00069 | 0.03592 | 0.03661
2 | Regular powder | 229.5 | 2 | cool | -33.9 | 1 | 0.000727 | 0.03655 | 0.03728
2 | Regular powder | 230.5 | 2 | cool | -38.1 | 1 | 0.000767 | 0.03721 | 0.03797
2 | Regular powder | 231.5 | 2 | cool | -42.3 | 1 | 0.000811 | 0.03788 | 0.0387
2 | Regular powder | 232.5 | 2 | cool | -46.5 | 1 | 0.000859 | 0.03859 | 0.03945
2 | Regular powder | 233.5 | 2 | cool | -50.7 | 1 | 0.000913 | 0.03931 | 0.04023
2 | Regular powder | 234.5 | 2 | cool | -54.9 | 1 | 0.000971 | 0.04007 | 0.04104
2 | Regular powder | 235.5 | 2 | cool | -59.1 | 1 | 0.001036 | 0.04086 | 0.04189
2 | Regular powder | 236.5 | 2 | cool | -63.3 | 1 | 0.001109 | 0.04168 | 0.04278
2 | Regular powder | 237.5 | 2 | cool | -67.5 | 1 | 0.001189 | 0.04253 | 0.04372
2 | Regular powder | 238.5 | 2 | cool | -71.7 | 1 | 0.00128 | 0.04341 | 0.04469
2 | Regular powder | 239.5 | 2 | cool | -75.9 | 1 | 0.001381 | 0.04434 | 0.04572
2 | Regular powder | 240.5 | 3 | charge | -78 | 1.225 | 0.001759 | 0.0549 | 0.05666
2 | Regular powder | 241.5 | 3 | charge | -78 | 1.675 | 0.002404 | 0.07506 | 0.07747
2 | Regular powder | 242.5 | 3 | charge | -78 | 2.125 | 0.003048 | 0.09523 | 0.09828
2 | Regular powder | 243.5 | 3 | charge | -78 | 2.575 | 0.003692 | 0.1154 | 0.11909
2 | Regular powder | 244.5 | 3 | charge | -78 | 3.025 | 0.004335 | 0.13556 | 0.1399
2 | Regular powder | 245.5 | 3 | charge | -78 | 3.475 | 0.004978 | 0.15573 | 0.16071
2 | Regular powder | 246.5 | 3 | charge | -78 | 3.925 | 0.00562 | 0.1759 | 0.18152
2 | Regular powder | 247.5 | 3 | charge | -78 | 4.375 | 0.006261 | 0.19606 | 0.20232
2 | Regular powder | 248.5 | 3 | charge | -78 | 4.825 | 0.006901 | 0.21623 | 0.22313
2 | Regular powder | 249.5 | 3 | charge | -78 | 5.275 | 0.007541 | 0.2364 | 0.24394
2 | Regular powder | 250.5 | 3 | charge | -78 | 5.725 | 0.008181 | 0.25656 | 0.26474
2 | Regular powder | 251.5 | 3 | charge | -78 | 6.175 | 0.008819 | 0.27673 | 0.28555
2 | Regular powder | 252.5 | 3 | charge | -78 | 6.625 | 0.009458 | 0.29689 | 0.30635
2 | Regular powder | 253.5 | 3 | charge | -78 | 7.075 | 0.010095 | 0.31706 | 0.32716
2 | Regular powder | 254.5 | 3 | charge | -78 | 7.525 | 0.010732 | 0.33723 | 0.34796
2 | Regular powder | 255.5 | 3 | charge | -78 | 7.975 | 0.011368 | 0.35739 | 0.36876
2 | Regular powder | 256.5 | 3 | charge | -78 | 8.425 | 0.012004 | 0.37756 | 0.38956
2 | Regular powder | 257.5 | 3 | charge | -78 | 8.875 | 0.012639 | 0.39773 | 0.41037
2 | Regular powder | 258.5 | 3 | charge | -78 | 9.325 | 0.013273 | 0.41789 | 0.43117
2 | Regular powder | 259.5 | 3 | charge | -78 | 9.775 | 0.013907 | 0.43806 | 0.45197
2 | Regular powder | 260.5 | 3 | hold | -78 | 10 | 0.014224 | 0.44814 | 0.46237
2 | Regular powder | 261.5 | 3 | hold | -78 | 10 | 0.014224 | 0.44814 | 0.46237
2 | Regular powder | 262.5 | 3 | hold | -78 | 10 | 0.014224 | 0.44814 | 0.46237
2 | Regular powder | 263.5 | 3 | hold | -78 | 10 | 0.014224 | 0.44814 | 0.46237
2 | Regular powder | 264.5 | 3 | hold | -78 | 10 | 0.014224 | 0.44814 | 0.46237
2 | Regular powder | 265.5 | 3 | hold | -78 | 10 | 0.014224 | 0.44814 | 0.46237
2 | Regular powder | 266.5 | 3 | hold | -78 | 10 | 0.014224 | 0.44814 | 0.46237
2 | Regular powder | 267.5 | 3 | hold | -78 | 10 | 0.014224 | 0.44814 | 0.46237
2 | Regular powder | 268.5 | 3 | hold | -78 | 10 | 0.014224 | 0.44814 | 0.46237
2 | Regular powder | 269.5 | 3 | hold | -78 | 10 | 0.014224 | 0.44814 | 0.46237
2 | Regular powder | 270.5 | 3 | heat | -75.2 | 10.155 | 0.013713 | 0.44865 | 0.46237
2 | Regular powder | 271.5 | 3 | heat | -69.6 | 10.464 | 0.012791 | 0.44958 | 0.46237
2 | Regular powder | 272.5 | 3 | heat | -64 | 10.771 | 0.011981 | 0.45039 | 0.46237
2 | Regular powder | 273.5 | 3 | heat | -58.4 | 11.077 | 0.011268 | 0.4511 | 0.46237
2 | Regular powder | 274.5 | 3 | heat | -52.8 | 11.382 | 0.010635 | 0.45173 | 0.46237
2 | Regular powder | 275.5 | 3 | heat | -47.2 | 11.686 | 0.010072 | 0.45229 | 0.46237
2 | Regular powder | 276.5 | 3 | heat | -41.6 | 11.988 | 0.009569 | 0.4528 | 0.46237
2 | Regular powder | 277.5 | 3 | heat | -36 | 12.291 | 0.009117 | 0.45325 | 0.46237
2 | Regular powder | 278.5 | 3 | heat | -30.4 | 12.592 | 0.00871 | 0.45366 | 0.46237
2 | Regular powder | 279.5 | 3 | heat | -24.8 | 12.893 | 0.008342 | 0.45402 | 0.46237
2 | Regular powder | 280.5 | 3 | heat | -19.2 | 13.194 | 0.008009 | 0.45436 | 0.46237
2 | Regular powder | 281.5 | 3 | heat | -13.6 | 13.493 | 0.007706 | 0.45466 | 0.46237
2 | Regular powder | 282.5 | 3 | heat | -8 | 13.793 | 0.007429 | 0.45494 | 0.46237
2 | Regular powder | 283.5 | 3 | heat | -2.4 | 14.092 | 0.007176 | 0.45519 | 0.46237
2 | Regular powder | 284.5 | 3 | heat | 3.2 | 14.391 | 0.006944 | 0.45542 | 0.46237
2 | Regular powder | 285.5 | 3 | heat | 8.8 | 14.689 | 0.006731 | 0.45564 | 0.46237
2 | Regular powder | 286.5 | 3 | heat | 14.4 | 14.988 | 0.006535 | 0.45583 | 0.46237
2 | Regular powder | 287.5 | 3 | heat | 20 | 15.286 | 0.006353 | 0.45601 | 0.46237
2 | Regular powder | 288.5 | 3 | heat | 25.6 | 15.583 | 0.006186 | 0.45618 | 0.46237
2 | Regular powder | 289.5 | 3 | heat | 31.2 | 15.881 | 0.006031 | 0.45634 | 0.46237
2 | Regular powder | 290.5 | 3 | heat | 36.8 | 16.178 | 0.005886 | 0.45648 | 0.46237
2 | Regular powder | 291.5 | 3 | heat | 42.4 | 16.475 | 0.005752 | 0.45661 | 0.46237
2 | Regular powder | 292.5 | 3 | heat | 48 | 16.772 | 0.005628 | 0.45674 | 0.46237
2 | Regular powder | 293.5 | 3 | heat | 53.6 | 17.069 | 0.005511 | 0.45686 | 0.46237
2 | Regular powder | 294.5 | 3 | heat | 59.2 | 17.366 | 0.005403 | 0.45696 | 0.46237
2 | Regular powder | 295.5 | 3 | heat | 64.8 | 17.662 | 0.005301 | 0.45707 | 0.46237
2 | Regular powder | 296.5 | 3 | heat | 70.4 | 17.959 | 0.005206 | 0.45716 | 0.46237
2 | Regular powder | 297.5 | 3 | heat | 76 | 18.255 | 0.005117 | 0.45725 | 0.46237
2 | Regular powder | 298.5 | 3 | heat | 81.6 | 18.551 | 0.005034 | 0.45733 | 0.46237
2 | Regular powder | 299.5 | 3 | heat | 87.2 | 18.847 | 0.004955 | 0.45741 | 0.46237
2 | Regular powder | 300.5 | 3 | desorb | 90 | 18.545 | 0.004802 | 0.44661 | 0.45142
2 | Regular powder | 301.5 | 3 | desorb | 90 | 17.646 | 0.004569 | 0.42495 | 0.42952
2 | Regular powder | 302.5 | 3 | desorb | 90 | 16.746 | 0.004337 | 0.40328 | 0.40762
2 | Regular powder | 303.5 | 3 | desorb | 90 | 15.846 | 0.004105 | 0.38161 | 0.38571
2 | Regular powder | 304.5 | 3 | desorb | 90 | 14.946 | 0.003872 | 0.35994 | 0.36381
2 | Regular powder | 305.5 | 3 | desorb | 90 | 14.047 | 0.00364 | 0.33827 | 0.34191
2 | Regular powder | 306.5 | 3 | desorb | 90 | 13.147 | 0.003407 | 0.3166 | 0.32001
2 | Regular powder | 307.5 | 3 | desorb | 90 | 12.247 | 0.003175 | 0.29494 | 0.29811
2 | Regular powder | 308.5 | 3 | desorb | 90 | 11.347 | 0.002942 | 0.27327 | 0.27621
2 | Regular powder | 309.5 | 3 | desorb | 90 | 10.447 | 0.002709 | 0.2516 | 0.25431
2 | Regular powder | 310.5 | 3 | desorb | 90 | 9.548 | 0.002476 | 0.22993 | 0.23241
2 | Regular powder | 311.5 | 3 | desorb | 90 | 8.648 | 0.002243 | 0.20826 | 0.21051
2 | Regular powder | 312.5 | 3 | desorb | 90 | 7.748 | 0.00201 | 0.18659 | 0.18861
2 | Regular powder | 313.5 | 3 | desorb | 90 | 6.848 | 0.001777 | 0.16493 | 0.1667
2 | Regular powder | 314.5 | 3 | desorb | 90 | 5.949 | 0.001544 | 0.14326 | 0.1448
2 | Regular powder | 315.5 | 3 | desorb | 90 | 5.049 | 0.001311 | 0.12159 | 0.1229
2 | Regular powder | 316.5 | 3 | desorb | 90 | 4.149 | 0.001077 | 0.09992 | 0.101
2 | Regular powder | 317.5 | 3 | desorb | 90 | 3.249 | 0.000844 | 0.07825 | 0.0791
2 | Regular powder | 318.5 | 3 | desorb | 90 | 2.35 | 0.00061 | 0.05658 | 0.0572
2 | Regular powder | 319.5 | 3 | desorb | 90 | 1.45 | 0.000377 | 0.03492 | 0.03529
2 | Regular powder | 320.5 | 3 | cool | 87.9 | 1 | 0.000263 | 0.02422 | 0.02449
2 | Regular powder | 321.5 | 3 | cool | 83.7 | 1 | 0.000269 | 0.02451 | 0.02478
2 | Regular powder | 322.5 | 3 | cool | 79.5 | 1 | 0.000276 | 0.0248 | 0.02508
2 | Regular powder | 323.5 | 3 | cool | 75.3 | 1 | 0.000283 | 0.0251 | 0.02538
2 | Regular powder | 324.5 | 3 | cool | 71.1 | 1 | 0.00029 | 0.0254 | 0.02569
2 | Regular powder | 325.5 | 3 | cool | 66.9 | 1 | 0.000297 | 0.02572 | 0.02602
2 | Regular powder | 326.5 | 3 | cool | 62.7 | 1 | 0.000305 | 0.02604 | 0.02635
2 | Regular powder | 327.5 | 3 | cool | 58.5 | 1 | 0.000314 | 0.02637 | 0.02668
2 | Regular powder | 328.5 | 3 | cool | 54.3 | 1 | 0.000323 | 0.02671 | 0.02703
2 | Regular powder | 329.5 | 3 | cool | 50.1 | 1 | 0.000332 | 0.02705 | 0.02739
2 | Regular powder | 330.5 | 3 | cool | 45.9 | 1 | 0.000342 | 0.02741 | 0.02775
2 | Regular powder | 331.5 | 3 | cool | 41.7 | 1 | 0.000352 | 0.02778 | 0.02813
2 | Regular powder | 332.5 | 3 | cool | 37.5 | 1 | 0.000363 | 0.02815 | 0.02852
2 | Regular powder | 333.5 | 3 | cool | 33.3 | 1 | 0.000375 | 0.02854 | 0.02891
2 | Regular powder | 334.5 | 3 | cool | 29.1 | 1 | 0.000388 | 0.02893 | 0.02932
2 | Regular powder | 335.5 | 3 | cool | 24.9 | 1 | 0.000401 | 0.02934 | 0.02974
2 | Regular powder | 336.5 | 3 | cool | 20.7 | 1 | 0.000415 | 0.02976 | 0.03018
2 | Regular powder | 337.5 | 3 | cool | 16.5 | 1 | 0.00043 | 0.03019 | 0.03062
2 | Regular powder | 338.5 | 3 | cool | 12.3 | 1 | 0.000446 | 0.03064 | 0.03108
2 | Regular powder | 339.5 | 3 | cool | 8.1 | 1 | 0.000463 | 0.0311 | 0.03156
2 | Regular powder | 340.5 | 3 | cool | 3.9 | 1 | 0.000482 | 0.03157 | 0.03205
2 | Regular powder | 341.5 | 3 | cool | -0.3 | 1 | 0.000501 | 0.03205 | 0.03255
2 | Regular powder | 342.5 | 3 | cool | -4.5 | 1 | 0.000523 | 0.03255 | 0.03308
2 | Regular powder | 343.5 | 3 | cool | -8.7 | 1 | 0.000545 | 0.03307 | 0.03362
2 | Regular powder | 344.5 | 3 | cool | -12.9 | 1 | 0.00057 | 0.0336 | 0.03417
2 | Regular powder | 345.5 | 3 | cool | -17.1 | 1 | 0.000596 | 0.03416 | 0.03475
2 | Regular powder | 346.5 | 3 | cool | -21.3 | 1 | 0.000625 | 0.03473 | 0.03535
2 | Regular powder | 347.5 | 3 | cool | -25.5 | 1 | 0.000656 | 0.03531 | 0.03597
2 | Regular powder | 348.5 | 3 | cool | -29.7 | 1 | 0.00069 | 0.03592 | 0.03661
2 | Regular powder | 349.5 | 3 | cool | -33.9 | 1 | 0.000727 | 0.03655 | 0.03728
2 | Regular powder | 350.5 | 3 | cool | -38.1 | 1 | 0.000767 | 0.03721 | 0.03797
2 | Regular powder | 351.5 | 3 | cool | -42.3 | 1 | 0.000811 | 0.03788 | 0.0387
2 | Regular powder | 352.5 | 3 | cool | -46.5 | 1 | 0.000859 | 0.03859 | 0.03945
2 | Regular powder | 353.5 | 3 | cool | -50.7 | 1 | 0.000913 | 0.03931 | 0.04023
2 | Regular powder | 354.5 | 3 | cool | -54.9 | 1 | 0.000971 | 0.04007 | 0.04104
2 | Regular powder | 355.5 | 3 | cool | -59.1 | 1 | 0.001036 | 0.04086 | 0.04189
2 | Regular powder | 356.5 | 3 | cool | -63.3 | 1 | 0.001109 | 0.04168 | 0.04278
2 | Regular powder | 357.5 | 3 | cool | -67.5 | 1 | 0.001189 | 0.04253 | 0.04372
2 | Regular powder | 358.5 | 3 | cool | -71.7 | 1 | 0.00128 | 0.04341 | 0.04469
2 | Regular powder | 359.5 | 3 | cool | -75.9 | 1 | 0.001381 | 0.04434 | 0.04572
2 | Regular powder | 360.5 | 4 | charge | -78 | 1.225 | 0.001759 | 0.0549 | 0.05666
2 | Regular powder | 361.5 | 4 | charge | -78 | 1.675 | 0.002404 | 0.07506 | 0.07747
2 | Regular powder | 362.5 | 4 | charge | -78 | 2.125 | 0.003048 | 0.09523 | 0.09828
2 | Regular powder | 363.5 | 4 | charge | -78 | 2.575 | 0.003692 | 0.1154 | 0.11909
2 | Regular powder | 364.5 | 4 | charge | -78 | 3.025 | 0.004335 | 0.13556 | 0.1399
2 | Regular powder | 365.5 | 4 | charge | -78 | 3.475 | 0.004978 | 0.15573 | 0.16071
2 | Regular powder | 366.5 | 4 | charge | -78 | 3.925 | 0.00562 | 0.1759 | 0.18152
2 | Regular powder | 367.5 | 4 | charge | -78 | 4.375 | 0.006261 | 0.19606 | 0.20232
2 | Regular powder | 368.5 | 4 | charge | -78 | 4.825 | 0.006901 | 0.21623 | 0.22313
2 | Regular powder | 369.5 | 4 | charge | -78 | 5.275 | 0.007541 | 0.2364 | 0.24394
2 | Regular powder | 370.5 | 4 | charge | -78 | 5.725 | 0.008181 | 0.25656 | 0.26474
2 | Regular powder | 371.5 | 4 | charge | -78 | 6.175 | 0.008819 | 0.27673 | 0.28555
2 | Regular powder | 372.5 | 4 | charge | -78 | 6.625 | 0.009458 | 0.29689 | 0.30635
2 | Regular powder | 373.5 | 4 | charge | -78 | 7.075 | 0.010095 | 0.31706 | 0.32716
2 | Regular powder | 374.5 | 4 | charge | -78 | 7.525 | 0.010732 | 0.33723 | 0.34796
2 | Regular powder | 375.5 | 4 | charge | -78 | 7.975 | 0.011368 | 0.35739 | 0.36876
2 | Regular powder | 376.5 | 4 | charge | -78 | 8.425 | 0.012004 | 0.37756 | 0.38956
2 | Regular powder | 377.5 | 4 | charge | -78 | 8.875 | 0.012639 | 0.39773 | 0.41037
2 | Regular powder | 378.5 | 4 | charge | -78 | 9.325 | 0.013273 | 0.41789 | 0.43117
2 | Regular powder | 379.5 | 4 | charge | -78 | 9.775 | 0.013907 | 0.43806 | 0.45197
2 | Regular powder | 380.5 | 4 | hold | -78 | 10 | 0.014224 | 0.44814 | 0.46237
2 | Regular powder | 381.5 | 4 | hold | -78 | 10 | 0.014224 | 0.44814 | 0.46237
2 | Regular powder | 382.5 | 4 | hold | -78 | 10 | 0.014224 | 0.44814 | 0.46237
2 | Regular powder | 383.5 | 4 | hold | -78 | 10 | 0.014224 | 0.44814 | 0.46237
2 | Regular powder | 384.5 | 4 | hold | -78 | 10 | 0.014224 | 0.44814 | 0.46237
2 | Regular powder | 385.5 | 4 | hold | -78 | 10 | 0.014224 | 0.44814 | 0.46237
2 | Regular powder | 386.5 | 4 | hold | -78 | 10 | 0.014224 | 0.44814 | 0.46237
2 | Regular powder | 387.5 | 4 | hold | -78 | 10 | 0.014224 | 0.44814 | 0.46237
2 | Regular powder | 388.5 | 4 | hold | -78 | 10 | 0.014224 | 0.44814 | 0.46237
2 | Regular powder | 389.5 | 4 | hold | -78 | 10 | 0.014224 | 0.44814 | 0.46237
2 | Regular powder | 390.5 | 4 | heat | -75.2 | 10.155 | 0.013713 | 0.44865 | 0.46237
2 | Regular powder | 391.5 | 4 | heat | -69.6 | 10.464 | 0.012791 | 0.44958 | 0.46237
2 | Regular powder | 392.5 | 4 | heat | -64 | 10.771 | 0.011981 | 0.45039 | 0.46237
2 | Regular powder | 393.5 | 4 | heat | -58.4 | 11.077 | 0.011268 | 0.4511 | 0.46237
2 | Regular powder | 394.5 | 4 | heat | -52.8 | 11.382 | 0.010635 | 0.45173 | 0.46237
2 | Regular powder | 395.5 | 4 | heat | -47.2 | 11.686 | 0.010072 | 0.45229 | 0.46237
2 | Regular powder | 396.5 | 4 | heat | -41.6 | 11.988 | 0.009569 | 0.4528 | 0.46237
2 | Regular powder | 397.5 | 4 | heat | -36 | 12.291 | 0.009117 | 0.45325 | 0.46237
2 | Regular powder | 398.5 | 4 | heat | -30.4 | 12.592 | 0.00871 | 0.45366 | 0.46237
2 | Regular powder | 399.5 | 4 | heat | -24.8 | 12.893 | 0.008342 | 0.45402 | 0.46237
2 | Regular powder | 400.5 | 4 | heat | -19.2 | 13.194 | 0.008009 | 0.45436 | 0.46237
2 | Regular powder | 401.5 | 4 | heat | -13.6 | 13.493 | 0.007706 | 0.45466 | 0.46237
2 | Regular powder | 402.5 | 4 | heat | -8 | 13.793 | 0.007429 | 0.45494 | 0.46237
2 | Regular powder | 403.5 | 4 | heat | -2.4 | 14.092 | 0.007176 | 0.45519 | 0.46237
2 | Regular powder | 404.5 | 4 | heat | 3.2 | 14.391 | 0.006944 | 0.45542 | 0.46237
2 | Regular powder | 405.5 | 4 | heat | 8.8 | 14.689 | 0.006731 | 0.45564 | 0.46237
2 | Regular powder | 406.5 | 4 | heat | 14.4 | 14.988 | 0.006535 | 0.45583 | 0.46237
2 | Regular powder | 407.5 | 4 | heat | 20 | 15.286 | 0.006353 | 0.45601 | 0.46237
2 | Regular powder | 408.5 | 4 | heat | 25.6 | 15.583 | 0.006186 | 0.45618 | 0.46237
2 | Regular powder | 409.5 | 4 | heat | 31.2 | 15.881 | 0.006031 | 0.45634 | 0.46237
2 | Regular powder | 410.5 | 4 | heat | 36.8 | 16.178 | 0.005886 | 0.45648 | 0.46237
2 | Regular powder | 411.5 | 4 | heat | 42.4 | 16.475 | 0.005752 | 0.45661 | 0.46237
2 | Regular powder | 412.5 | 4 | heat | 48 | 16.772 | 0.005628 | 0.45674 | 0.46237
2 | Regular powder | 413.5 | 4 | heat | 53.6 | 17.069 | 0.005511 | 0.45686 | 0.46237
2 | Regular powder | 414.5 | 4 | heat | 59.2 | 17.366 | 0.005403 | 0.45696 | 0.46237
2 | Regular powder | 415.5 | 4 | heat | 64.8 | 17.662 | 0.005301 | 0.45707 | 0.46237
2 | Regular powder | 416.5 | 4 | heat | 70.4 | 17.959 | 0.005206 | 0.45716 | 0.46237
2 | Regular powder | 417.5 | 4 | heat | 76 | 18.255 | 0.005117 | 0.45725 | 0.46237
2 | Regular powder | 418.5 | 4 | heat | 81.6 | 18.551 | 0.005034 | 0.45733 | 0.46237
2 | Regular powder | 419.5 | 4 | heat | 87.2 | 18.847 | 0.004955 | 0.45741 | 0.46237
2 | Regular powder | 420.5 | 4 | desorb | 90 | 18.545 | 0.004802 | 0.44661 | 0.45142
2 | Regular powder | 421.5 | 4 | desorb | 90 | 17.646 | 0.004569 | 0.42495 | 0.42952
2 | Regular powder | 422.5 | 4 | desorb | 90 | 16.746 | 0.004337 | 0.40328 | 0.40762
2 | Regular powder | 423.5 | 4 | desorb | 90 | 15.846 | 0.004105 | 0.38161 | 0.38571
2 | Regular powder | 424.5 | 4 | desorb | 90 | 14.946 | 0.003872 | 0.35994 | 0.36381
2 | Regular powder | 425.5 | 4 | desorb | 90 | 14.047 | 0.00364 | 0.33827 | 0.34191
2 | Regular powder | 426.5 | 4 | desorb | 90 | 13.147 | 0.003407 | 0.3166 | 0.32001
2 | Regular powder | 427.5 | 4 | desorb | 90 | 12.247 | 0.003175 | 0.29494 | 0.29811
2 | Regular powder | 428.5 | 4 | desorb | 90 | 11.347 | 0.002942 | 0.27327 | 0.27621
2 | Regular powder | 429.5 | 4 | desorb | 90 | 10.447 | 0.002709 | 0.2516 | 0.25431
2 | Regular powder | 430.5 | 4 | desorb | 90 | 9.548 | 0.002476 | 0.22993 | 0.23241
2 | Regular powder | 431.5 | 4 | desorb | 90 | 8.648 | 0.002243 | 0.20826 | 0.21051
2 | Regular powder | 432.5 | 4 | desorb | 90 | 7.748 | 0.00201 | 0.18659 | 0.18861
2 | Regular powder | 433.5 | 4 | desorb | 90 | 6.848 | 0.001777 | 0.16493 | 0.1667
2 | Regular powder | 434.5 | 4 | desorb | 90 | 5.949 | 0.001544 | 0.14326 | 0.1448
2 | Regular powder | 435.5 | 4 | desorb | 90 | 5.049 | 0.001311 | 0.12159 | 0.1229
2 | Regular powder | 436.5 | 4 | desorb | 90 | 4.149 | 0.001077 | 0.09992 | 0.101
2 | Regular powder | 437.5 | 4 | desorb | 90 | 3.249 | 0.000844 | 0.07825 | 0.0791
2 | Regular powder | 438.5 | 4 | desorb | 90 | 2.35 | 0.00061 | 0.05658 | 0.0572
2 | Regular powder | 439.5 | 4 | desorb | 90 | 1.45 | 0.000377 | 0.03492 | 0.03529
2 | Regular powder | 440.5 | 4 | cool | 87.9 | 1 | 0.000263 | 0.02422 | 0.02449
2 | Regular powder | 441.5 | 4 | cool | 83.7 | 1 | 0.000269 | 0.02451 | 0.02478
2 | Regular powder | 442.5 | 4 | cool | 79.5 | 1 | 0.000276 | 0.0248 | 0.02508
2 | Regular powder | 443.5 | 4 | cool | 75.3 | 1 | 0.000283 | 0.0251 | 0.02538
2 | Regular powder | 444.5 | 4 | cool | 71.1 | 1 | 0.00029 | 0.0254 | 0.02569
2 | Regular powder | 445.5 | 4 | cool | 66.9 | 1 | 0.000297 | 0.02572 | 0.02602
2 | Regular powder | 446.5 | 4 | cool | 62.7 | 1 | 0.000305 | 0.02604 | 0.02635
2 | Regular powder | 447.5 | 4 | cool | 58.5 | 1 | 0.000314 | 0.02637 | 0.02668
2 | Regular powder | 448.5 | 4 | cool | 54.3 | 1 | 0.000323 | 0.02671 | 0.02703
2 | Regular powder | 449.5 | 4 | cool | 50.1 | 1 | 0.000332 | 0.02705 | 0.02739
2 | Regular powder | 450.5 | 4 | cool | 45.9 | 1 | 0.000342 | 0.02741 | 0.02775
2 | Regular powder | 451.5 | 4 | cool | 41.7 | 1 | 0.000352 | 0.02778 | 0.02813
2 | Regular powder | 452.5 | 4 | cool | 37.5 | 1 | 0.000363 | 0.02815 | 0.02852
2 | Regular powder | 453.5 | 4 | cool | 33.3 | 1 | 0.000375 | 0.02854 | 0.02891
2 | Regular powder | 454.5 | 4 | cool | 29.1 | 1 | 0.000388 | 0.02893 | 0.02932
2 | Regular powder | 455.5 | 4 | cool | 24.9 | 1 | 0.000401 | 0.02934 | 0.02974
2 | Regular powder | 456.5 | 4 | cool | 20.7 | 1 | 0.000415 | 0.02976 | 0.03018
2 | Regular powder | 457.5 | 4 | cool | 16.5 | 1 | 0.00043 | 0.03019 | 0.03062
2 | Regular powder | 458.5 | 4 | cool | 12.3 | 1 | 0.000446 | 0.03064 | 0.03108
2 | Regular powder | 459.5 | 4 | cool | 8.1 | 1 | 0.000463 | 0.0311 | 0.03156
2 | Regular powder | 460.5 | 4 | cool | 3.9 | 1 | 0.000482 | 0.03157 | 0.03205
2 | Regular powder | 461.5 | 4 | cool | -0.3 | 1 | 0.000501 | 0.03205 | 0.03255
2 | Regular powder | 462.5 | 4 | cool | -4.5 | 1 | 0.000523 | 0.03255 | 0.03308
2 | Regular powder | 463.5 | 4 | cool | -8.7 | 1 | 0.000545 | 0.03307 | 0.03362
2 | Regular powder | 464.5 | 4 | cool | -12.9 | 1 | 0.00057 | 0.0336 | 0.03417
2 | Regular powder | 465.5 | 4 | cool | -17.1 | 1 | 0.000596 | 0.03416 | 0.03475
2 | Regular powder | 466.5 | 4 | cool | -21.3 | 1 | 0.000625 | 0.03473 | 0.03535
2 | Regular powder | 467.5 | 4 | cool | -25.5 | 1 | 0.000656 | 0.03531 | 0.03597
2 | Regular powder | 468.5 | 4 | cool | -29.7 | 1 | 0.00069 | 0.03592 | 0.03661
2 | Regular powder | 469.5 | 4 | cool | -33.9 | 1 | 0.000727 | 0.03655 | 0.03728
2 | Regular powder | 470.5 | 4 | cool | -38.1 | 1 | 0.000767 | 0.03721 | 0.03797
2 | Regular powder | 471.5 | 4 | cool | -42.3 | 1 | 0.000811 | 0.03788 | 0.0387
2 | Regular powder | 472.5 | 4 | cool | -46.5 | 1 | 0.000859 | 0.03859 | 0.03945
2 | Regular powder | 473.5 | 4 | cool | -50.7 | 1 | 0.000913 | 0.03931 | 0.04023
2 | Regular powder | 474.5 | 4 | cool | -54.9 | 1 | 0.000971 | 0.04007 | 0.04104
2 | Regular powder | 475.5 | 4 | cool | -59.1 | 1 | 0.001036 | 0.04086 | 0.04189
2 | Regular powder | 476.5 | 4 | cool | -63.3 | 1 | 0.001109 | 0.04168 | 0.04278
2 | Regular powder | 477.5 | 4 | cool | -67.5 | 1 | 0.001189 | 0.04253 | 0.04372
2 | Regular powder | 478.5 | 4 | cool | -71.7 | 1 | 0.00128 | 0.04341 | 0.04469
2 | Regular powder | 479.5 | 4 | cool | -75.9 | 1 | 0.001381 | 0.04434 | 0.04572
2 | Regular powder | 480.5 | 5 | charge | -78 | 1.225 | 0.001759 | 0.0549 | 0.05666
2 | Regular powder | 481.5 | 5 | charge | -78 | 1.675 | 0.002404 | 0.07506 | 0.07747
2 | Regular powder | 482.5 | 5 | charge | -78 | 2.125 | 0.003048 | 0.09523 | 0.09828
2 | Regular powder | 483.5 | 5 | charge | -78 | 2.575 | 0.003692 | 0.1154 | 0.11909
2 | Regular powder | 484.5 | 5 | charge | -78 | 3.025 | 0.004335 | 0.13556 | 0.1399
2 | Regular powder | 485.5 | 5 | charge | -78 | 3.475 | 0.004978 | 0.15573 | 0.16071
2 | Regular powder | 486.5 | 5 | charge | -78 | 3.925 | 0.00562 | 0.1759 | 0.18152
2 | Regular powder | 487.5 | 5 | charge | -78 | 4.375 | 0.006261 | 0.19606 | 0.20232
2 | Regular powder | 488.5 | 5 | charge | -78 | 4.825 | 0.006901 | 0.21623 | 0.22313
2 | Regular powder | 489.5 | 5 | charge | -78 | 5.275 | 0.007541 | 0.2364 | 0.24394
2 | Regular powder | 490.5 | 5 | charge | -78 | 5.725 | 0.008181 | 0.25656 | 0.26474
2 | Regular powder | 491.5 | 5 | charge | -78 | 6.175 | 0.008819 | 0.27673 | 0.28555
2 | Regular powder | 492.5 | 5 | charge | -78 | 6.625 | 0.009458 | 0.29689 | 0.30635
2 | Regular powder | 493.5 | 5 | charge | -78 | 7.075 | 0.010095 | 0.31706 | 0.32716
2 | Regular powder | 494.5 | 5 | charge | -78 | 7.525 | 0.010732 | 0.33723 | 0.34796
2 | Regular powder | 495.5 | 5 | charge | -78 | 7.975 | 0.011368 | 0.35739 | 0.36876
2 | Regular powder | 496.5 | 5 | charge | -78 | 8.425 | 0.012004 | 0.37756 | 0.38956
2 | Regular powder | 497.5 | 5 | charge | -78 | 8.875 | 0.012639 | 0.39773 | 0.41037
2 | Regular powder | 498.5 | 5 | charge | -78 | 9.325 | 0.013273 | 0.41789 | 0.43117
2 | Regular powder | 499.5 | 5 | charge | -78 | 9.775 | 0.013907 | 0.43806 | 0.45197
2 | Regular powder | 500.5 | 5 | hold | -78 | 10 | 0.014224 | 0.44814 | 0.46237
2 | Regular powder | 501.5 | 5 | hold | -78 | 10 | 0.014224 | 0.44814 | 0.46237
2 | Regular powder | 502.5 | 5 | hold | -78 | 10 | 0.014224 | 0.44814 | 0.46237
2 | Regular powder | 503.5 | 5 | hold | -78 | 10 | 0.014224 | 0.44814 | 0.46237
2 | Regular powder | 504.5 | 5 | hold | -78 | 10 | 0.014224 | 0.44814 | 0.46237
2 | Regular powder | 505.5 | 5 | hold | -78 | 10 | 0.014224 | 0.44814 | 0.46237
2 | Regular powder | 506.5 | 5 | hold | -78 | 10 | 0.014224 | 0.44814 | 0.46237
2 | Regular powder | 507.5 | 5 | hold | -78 | 10 | 0.014224 | 0.44814 | 0.46237
2 | Regular powder | 508.5 | 5 | hold | -78 | 10 | 0.014224 | 0.44814 | 0.46237
2 | Regular powder | 509.5 | 5 | hold | -78 | 10 | 0.014224 | 0.44814 | 0.46237
2 | Regular powder | 510.5 | 5 | heat | -75.2 | 10.155 | 0.013713 | 0.44865 | 0.46237
2 | Regular powder | 511.5 | 5 | heat | -69.6 | 10.464 | 0.012791 | 0.44958 | 0.46237
2 | Regular powder | 512.5 | 5 | heat | -64 | 10.771 | 0.011981 | 0.45039 | 0.46237
2 | Regular powder | 513.5 | 5 | heat | -58.4 | 11.077 | 0.011268 | 0.4511 | 0.46237
2 | Regular powder | 514.5 | 5 | heat | -52.8 | 11.382 | 0.010635 | 0.45173 | 0.46237
2 | Regular powder | 515.5 | 5 | heat | -47.2 | 11.686 | 0.010072 | 0.45229 | 0.46237
2 | Regular powder | 516.5 | 5 | heat | -41.6 | 11.988 | 0.009569 | 0.4528 | 0.46237
2 | Regular powder | 517.5 | 5 | heat | -36 | 12.291 | 0.009117 | 0.45325 | 0.46237
2 | Regular powder | 518.5 | 5 | heat | -30.4 | 12.592 | 0.00871 | 0.45366 | 0.46237
2 | Regular powder | 519.5 | 5 | heat | -24.8 | 12.893 | 0.008342 | 0.45402 | 0.46237
2 | Regular powder | 520.5 | 5 | heat | -19.2 | 13.194 | 0.008009 | 0.45436 | 0.46237
2 | Regular powder | 521.5 | 5 | heat | -13.6 | 13.493 | 0.007706 | 0.45466 | 0.46237
2 | Regular powder | 522.5 | 5 | heat | -8 | 13.793 | 0.007429 | 0.45494 | 0.46237
2 | Regular powder | 523.5 | 5 | heat | -2.4 | 14.092 | 0.007176 | 0.45519 | 0.46237
2 | Regular powder | 524.5 | 5 | heat | 3.2 | 14.391 | 0.006944 | 0.45542 | 0.46237
2 | Regular powder | 525.5 | 5 | heat | 8.8 | 14.689 | 0.006731 | 0.45564 | 0.46237
2 | Regular powder | 526.5 | 5 | heat | 14.4 | 14.988 | 0.006535 | 0.45583 | 0.46237
2 | Regular powder | 527.5 | 5 | heat | 20 | 15.286 | 0.006353 | 0.45601 | 0.46237
2 | Regular powder | 528.5 | 5 | heat | 25.6 | 15.583 | 0.006186 | 0.45618 | 0.46237
2 | Regular powder | 529.5 | 5 | heat | 31.2 | 15.881 | 0.006031 | 0.45634 | 0.46237
2 | Regular powder | 530.5 | 5 | heat | 36.8 | 16.178 | 0.005886 | 0.45648 | 0.46237
2 | Regular powder | 531.5 | 5 | heat | 42.4 | 16.475 | 0.005752 | 0.45661 | 0.46237
2 | Regular powder | 532.5 | 5 | heat | 48 | 16.772 | 0.005628 | 0.45674 | 0.46237
2 | Regular powder | 533.5 | 5 | heat | 53.6 | 17.069 | 0.005511 | 0.45686 | 0.46237
2 | Regular powder | 534.5 | 5 | heat | 59.2 | 17.366 | 0.005403 | 0.45696 | 0.46237
2 | Regular powder | 535.5 | 5 | heat | 64.8 | 17.662 | 0.005301 | 0.45707 | 0.46237
2 | Regular powder | 536.5 | 5 | heat | 70.4 | 17.959 | 0.005206 | 0.45716 | 0.46237
2 | Regular powder | 537.5 | 5 | heat | 76 | 18.255 | 0.005117 | 0.45725 | 0.46237
2 | Regular powder | 538.5 | 5 | heat | 81.6 | 18.551 | 0.005034 | 0.45733 | 0.46237
2 | Regular powder | 539.5 | 5 | heat | 87.2 | 18.847 | 0.004955 | 0.45741 | 0.46237
2 | Regular powder | 540.5 | 5 | desorb | 90 | 18.545 | 0.004802 | 0.44661 | 0.45142
2 | Regular powder | 541.5 | 5 | desorb | 90 | 17.646 | 0.004569 | 0.42495 | 0.42952
2 | Regular powder | 542.5 | 5 | desorb | 90 | 16.746 | 0.004337 | 0.40328 | 0.40762
2 | Regular powder | 543.5 | 5 | desorb | 90 | 15.846 | 0.004105 | 0.38161 | 0.38571
2 | Regular powder | 544.5 | 5 | desorb | 90 | 14.946 | 0.003872 | 0.35994 | 0.36381
2 | Regular powder | 545.5 | 5 | desorb | 90 | 14.047 | 0.00364 | 0.33827 | 0.34191
2 | Regular powder | 546.5 | 5 | desorb | 90 | 13.147 | 0.003407 | 0.3166 | 0.32001
2 | Regular powder | 547.5 | 5 | desorb | 90 | 12.247 | 0.003175 | 0.29494 | 0.29811
2 | Regular powder | 548.5 | 5 | desorb | 90 | 11.347 | 0.002942 | 0.27327 | 0.27621
2 | Regular powder | 549.5 | 5 | desorb | 90 | 10.447 | 0.002709 | 0.2516 | 0.25431
2 | Regular powder | 550.5 | 5 | desorb | 90 | 9.548 | 0.002476 | 0.22993 | 0.23241
2 | Regular powder | 551.5 | 5 | desorb | 90 | 8.648 | 0.002243 | 0.20826 | 0.21051
2 | Regular powder | 552.5 | 5 | desorb | 90 | 7.748 | 0.00201 | 0.18659 | 0.18861
2 | Regular powder | 553.5 | 5 | desorb | 90 | 6.848 | 0.001777 | 0.16493 | 0.1667
2 | Regular powder | 554.5 | 5 | desorb | 90 | 5.949 | 0.001544 | 0.14326 | 0.1448
2 | Regular powder | 555.5 | 5 | desorb | 90 | 5.049 | 0.001311 | 0.12159 | 0.1229
2 | Regular powder | 556.5 | 5 | desorb | 90 | 4.149 | 0.001077 | 0.09992 | 0.101
2 | Regular powder | 557.5 | 5 | desorb | 90 | 3.249 | 0.000844 | 0.07825 | 0.0791
2 | Regular powder | 558.5 | 5 | desorb | 90 | 2.35 | 0.00061 | 0.05658 | 0.0572
2 | Regular powder | 559.5 | 5 | desorb | 90 | 1.45 | 0.000377 | 0.03492 | 0.03529
2 | Regular powder | 560.5 | 5 | cool | 87.9 | 1 | 0.000263 | 0.02422 | 0.02449
2 | Regular powder | 561.5 | 5 | cool | 83.7 | 1 | 0.000269 | 0.02451 | 0.02478
2 | Regular powder | 562.5 | 5 | cool | 79.5 | 1 | 0.000276 | 0.0248 | 0.02508
2 | Regular powder | 563.5 | 5 | cool | 75.3 | 1 | 0.000283 | 0.0251 | 0.02538
2 | Regular powder | 564.5 | 5 | cool | 71.1 | 1 | 0.00029 | 0.0254 | 0.02569
2 | Regular powder | 565.5 | 5 | cool | 66.9 | 1 | 0.000297 | 0.02572 | 0.02602
2 | Regular powder | 566.5 | 5 | cool | 62.7 | 1 | 0.000305 | 0.02604 | 0.02635
2 | Regular powder | 567.5 | 5 | cool | 58.5 | 1 | 0.000314 | 0.02637 | 0.02668
2 | Regular powder | 568.5 | 5 | cool | 54.3 | 1 | 0.000323 | 0.02671 | 0.02703
2 | Regular powder | 569.5 | 5 | cool | 50.1 | 1 | 0.000332 | 0.02705 | 0.02739
2 | Regular powder | 570.5 | 5 | cool | 45.9 | 1 | 0.000342 | 0.02741 | 0.02775
2 | Regular powder | 571.5 | 5 | cool | 41.7 | 1 | 0.000352 | 0.02778 | 0.02813
2 | Regular powder | 572.5 | 5 | cool | 37.5 | 1 | 0.000363 | 0.02815 | 0.02852
2 | Regular powder | 573.5 | 5 | cool | 33.3 | 1 | 0.000375 | 0.02854 | 0.02891
2 | Regular powder | 574.5 | 5 | cool | 29.1 | 1 | 0.000388 | 0.02893 | 0.02932
2 | Regular powder | 575.5 | 5 | cool | 24.9 | 1 | 0.000401 | 0.02934 | 0.02974
2 | Regular powder | 576.5 | 5 | cool | 20.7 | 1 | 0.000415 | 0.02976 | 0.03018
2 | Regular powder | 577.5 | 5 | cool | 16.5 | 1 | 0.00043 | 0.03019 | 0.03062
2 | Regular powder | 578.5 | 5 | cool | 12.3 | 1 | 0.000446 | 0.03064 | 0.03108
2 | Regular powder | 579.5 | 5 | cool | 8.1 | 1 | 0.000463 | 0.0311 | 0.03156
2 | Regular powder | 580.5 | 5 | cool | 3.9 | 1 | 0.000482 | 0.03157 | 0.03205
2 | Regular powder | 581.5 | 5 | cool | -0.3 | 1 | 0.000501 | 0.03205 | 0.03255
2 | Regular powder | 582.5 | 5 | cool | -4.5 | 1 | 0.000523 | 0.03255 | 0.03308
2 | Regular powder | 583.5 | 5 | cool | -8.7 | 1 | 0.000545 | 0.03307 | 0.03362
2 | Regular powder | 584.5 | 5 | cool | -12.9 | 1 | 0.00057 | 0.0336 | 0.03417
2 | Regular powder | 585.5 | 5 | cool | -17.1 | 1 | 0.000596 | 0.03416 | 0.03475
2 | Regular powder | 586.5 | 5 | cool | -21.3 | 1 | 0.000625 | 0.03473 | 0.03535
2 | Regular powder | 587.5 | 5 | cool | -25.5 | 1 | 0.000656 | 0.03531 | 0.03597
2 | Regular powder | 588.5 | 5 | cool | -29.7 | 1 | 0.00069 | 0.03592 | 0.03661
2 | Regular powder | 589.5 | 5 | cool | -33.9 | 1 | 0.000727 | 0.03655 | 0.03728
2 | Regular powder | 590.5 | 5 | cool | -38.1 | 1 | 0.000767 | 0.03721 | 0.03797
2 | Regular powder | 591.5 | 5 | cool | -42.3 | 1 | 0.000811 | 0.03788 | 0.0387
2 | Regular powder | 592.5 | 5 | cool | -46.5 | 1 | 0.000859 | 0.03859 | 0.03945
2 | Regular powder | 593.5 | 5 | cool | -50.7 | 1 | 0.000913 | 0.03931 | 0.04023
2 | Regular powder | 594.5 | 5 | cool | -54.9 | 1 | 0.000971 | 0.04007 | 0.04104
2 | Regular powder | 595.5 | 5 | cool | -59.1 | 1 | 0.001036 | 0.04086 | 0.04189
2 | Regular powder | 596.5 | 5 | cool | -63.3 | 1 | 0.001109 | 0.04168 | 0.04278
2 | Regular powder | 597.5 | 5 | cool | -67.5 | 1 | 0.001189 | 0.04253 | 0.04372
2 | Regular powder | 598.5 | 5 | cool | -71.7 | 1 | 0.00128 | 0.04341 | 0.04469
2 | Regular powder | 599.5 | 5 | cool | -75.9 | 1 | 0.001381 | 0.04434 | 0.04572
3 | Ca-activated granule | 0.5 | 1 | charge | -78 | 1.225 | 0.001683 | 0.05773 | 0.05941
3 | Ca-activated granule | 1.5 | 1 | charge | -78 | 1.675 | 0.002299 | 0.07894 | 0.08123
3 | Ca-activated granule | 2.5 | 1 | charge | -78 | 2.125 | 0.002916 | 0.10014 | 0.10306
3 | Ca-activated granule | 3.5 | 1 | charge | -78 | 2.575 | 0.003532 | 0.12135 | 0.12488
3 | Ca-activated granule | 4.5 | 1 | charge | -78 | 3.025 | 0.004147 | 0.14255 | 0.1467
3 | Ca-activated granule | 5.5 | 1 | charge | -78 | 3.475 | 0.004761 | 0.16376 | 0.16852
3 | Ca-activated granule | 6.5 | 1 | charge | -78 | 3.925 | 0.005375 | 0.18497 | 0.19034
3 | Ca-activated granule | 7.5 | 1 | charge | -78 | 4.375 | 0.005989 | 0.20617 | 0.21216
3 | Ca-activated granule | 8.5 | 1 | charge | -78 | 4.825 | 0.006601 | 0.22738 | 0.23398
3 | Ca-activated granule | 9.5 | 1 | charge | -78 | 5.275 | 0.007213 | 0.24859 | 0.2558
3 | Ca-activated granule | 10.5 | 1 | charge | -78 | 5.725 | 0.007825 | 0.26979 | 0.27762
3 | Ca-activated granule | 11.5 | 1 | charge | -78 | 6.175 | 0.008436 | 0.291 | 0.29944
3 | Ca-activated granule | 12.5 | 1 | charge | -78 | 6.625 | 0.009046 | 0.31221 | 0.32125
3 | Ca-activated granule | 13.5 | 1 | charge | -78 | 7.075 | 0.009656 | 0.33341 | 0.34307
3 | Ca-activated granule | 14.5 | 1 | charge | -78 | 7.525 | 0.010265 | 0.35462 | 0.36489
3 | Ca-activated granule | 15.5 | 1 | charge | -78 | 7.975 | 0.010874 | 0.37583 | 0.3867
3 | Ca-activated granule | 16.5 | 1 | charge | -78 | 8.425 | 0.011482 | 0.39703 | 0.40851
3 | Ca-activated granule | 17.5 | 1 | charge | -78 | 8.875 | 0.012089 | 0.41824 | 0.43033
3 | Ca-activated granule | 18.5 | 1 | charge | -78 | 9.325 | 0.012696 | 0.43945 | 0.45214
3 | Ca-activated granule | 19.5 | 1 | charge | -78 | 9.775 | 0.013302 | 0.46065 | 0.47395
3 | Ca-activated granule | 20.5 | 1 | hold | -78 | 10 | 0.013605 | 0.47126 | 0.48486
3 | Ca-activated granule | 21.5 | 1 | hold | -78 | 10 | 0.013605 | 0.47126 | 0.48486
3 | Ca-activated granule | 22.5 | 1 | hold | -78 | 10 | 0.013605 | 0.47126 | 0.48486
3 | Ca-activated granule | 23.5 | 1 | hold | -78 | 10 | 0.013605 | 0.47126 | 0.48486
3 | Ca-activated granule | 24.5 | 1 | hold | -78 | 10 | 0.013605 | 0.47126 | 0.48486
3 | Ca-activated granule | 25.5 | 1 | hold | -78 | 10 | 0.013605 | 0.47126 | 0.48486
3 | Ca-activated granule | 26.5 | 1 | hold | -78 | 10 | 0.013605 | 0.47126 | 0.48486
3 | Ca-activated granule | 27.5 | 1 | hold | -78 | 10 | 0.013605 | 0.47126 | 0.48486
3 | Ca-activated granule | 28.5 | 1 | hold | -78 | 10 | 0.013605 | 0.47126 | 0.48486
3 | Ca-activated granule | 29.5 | 1 | hold | -78 | 10 | 0.013605 | 0.47126 | 0.48486
3 | Ca-activated granule | 30.5 | 1 | heat | -75.2 | 10.154 | 0.013116 | 0.47175 | 0.48486
3 | Ca-activated granule | 31.5 | 1 | heat | -69.6 | 10.461 | 0.012231 | 0.47263 | 0.48486
3 | Ca-activated granule | 32.5 | 1 | heat | -64 | 10.766 | 0.011456 | 0.47341 | 0.48486
3 | Ca-activated granule | 33.5 | 1 | heat | -58.4 | 11.071 | 0.010772 | 0.47409 | 0.48486
3 | Ca-activated granule | 34.5 | 1 | heat | -52.8 | 11.374 | 0.010166 | 0.4747 | 0.48486
3 | Ca-activated granule | 35.5 | 1 | heat | -47.2 | 11.676 | 0.009626 | 0.47523 | 0.48486
3 | Ca-activated granule | 36.5 | 1 | heat | -41.6 | 11.978 | 0.009144 | 0.47572 | 0.48486
3 | Ca-activated granule | 37.5 | 1 | heat | -36 | 12.278 | 0.008712 | 0.47615 | 0.48486
3 | Ca-activated granule | 38.5 | 1 | heat | -30.4 | 12.579 | 0.008322 | 0.47654 | 0.48486
3 | Ca-activated granule | 39.5 | 1 | heat | -24.8 | 12.878 | 0.00797 | 0.47689 | 0.48486
3 | Ca-activated granule | 40.5 | 1 | heat | -19.2 | 13.177 | 0.007651 | 0.47721 | 0.48486
3 | Ca-activated granule | 41.5 | 1 | heat | -13.6 | 13.476 | 0.007361 | 0.4775 | 0.48486
3 | Ca-activated granule | 42.5 | 1 | heat | -8 | 13.775 | 0.007096 | 0.47776 | 0.48486
3 | Ca-activated granule | 43.5 | 1 | heat | -2.4 | 14.073 | 0.006855 | 0.47801 | 0.48486
3 | Ca-activated granule | 44.5 | 1 | heat | 3.2 | 14.37 | 0.006633 | 0.47823 | 0.48486
3 | Ca-activated granule | 45.5 | 1 | heat | 8.8 | 14.668 | 0.006429 | 0.47843 | 0.48486
3 | Ca-activated granule | 46.5 | 1 | heat | 14.4 | 14.965 | 0.006241 | 0.47862 | 0.48486
3 | Ca-activated granule | 47.5 | 1 | heat | 20 | 15.262 | 0.006068 | 0.47879 | 0.48486
3 | Ca-activated granule | 48.5 | 1 | heat | 25.6 | 15.559 | 0.005908 | 0.47895 | 0.48486
3 | Ca-activated granule | 49.5 | 1 | heat | 31.2 | 15.855 | 0.005759 | 0.4791 | 0.48486
3 | Ca-activated granule | 50.5 | 1 | heat | 36.8 | 16.152 | 0.005621 | 0.47924 | 0.48486
3 | Ca-activated granule | 51.5 | 1 | heat | 42.4 | 16.448 | 0.005493 | 0.47937 | 0.48486
3 | Ca-activated granule | 52.5 | 1 | heat | 48 | 16.744 | 0.005374 | 0.47949 | 0.48486
3 | Ca-activated granule | 53.5 | 1 | heat | 53.6 | 17.04 | 0.005263 | 0.4796 | 0.48486
3 | Ca-activated granule | 54.5 | 1 | heat | 59.2 | 17.336 | 0.005159 | 0.4797 | 0.48486
3 | Ca-activated granule | 55.5 | 1 | heat | 64.8 | 17.631 | 0.005062 | 0.4798 | 0.48486
3 | Ca-activated granule | 56.5 | 1 | heat | 70.4 | 17.927 | 0.004971 | 0.47989 | 0.48486
3 | Ca-activated granule | 57.5 | 1 | heat | 76 | 18.222 | 0.004886 | 0.47998 | 0.48486
3 | Ca-activated granule | 58.5 | 1 | heat | 81.6 | 18.518 | 0.004806 | 0.48005 | 0.48486
3 | Ca-activated granule | 59.5 | 1 | heat | 87.2 | 18.813 | 0.004731 | 0.48013 | 0.48486
3 | Ca-activated granule | 60.5 | 1 | desorb | 90 | 18.512 | 0.004584 | 0.46879 | 0.47338
3 | Ca-activated granule | 61.5 | 1 | desorb | 90 | 17.614 | 0.004363 | 0.44605 | 0.45042
3 | Ca-activated granule | 62.5 | 1 | desorb | 90 | 16.716 | 0.004141 | 0.42331 | 0.42745
3 | Ca-activated granule | 63.5 | 1 | desorb | 90 | 15.817 | 0.003919 | 0.40057 | 0.40449
3 | Ca-activated granule | 64.5 | 1 | desorb | 90 | 14.919 | 0.003697 | 0.37783 | 0.38152
3 | Ca-activated granule | 65.5 | 1 | desorb | 90 | 14.021 | 0.003476 | 0.35508 | 0.35856
3 | Ca-activated granule | 66.5 | 1 | desorb | 90 | 13.123 | 0.003253 | 0.33234 | 0.3356
3 | Ca-activated granule | 67.5 | 1 | desorb | 90 | 12.225 | 0.003031 | 0.3096 | 0.31263
3 | Ca-activated granule | 68.5 | 1 | desorb | 90 | 11.327 | 0.002809 | 0.28686 | 0.28967
3 | Ca-activated granule | 69.5 | 1 | desorb | 90 | 10.429 | 0.002587 | 0.26412 | 0.2667
3 | Ca-activated granule | 70.5 | 1 | desorb | 90 | 9.531 | 0.002365 | 0.24137 | 0.24374
3 | Ca-activated granule | 71.5 | 1 | desorb | 90 | 8.633 | 0.002142 | 0.21863 | 0.22077
3 | Ca-activated granule | 72.5 | 1 | desorb | 90 | 7.735 | 0.00192 | 0.19589 | 0.19781
3 | Ca-activated granule | 73.5 | 1 | desorb | 90 | 6.837 | 0.001697 | 0.17315 | 0.17484
3 | Ca-activated granule | 74.5 | 1 | desorb | 90 | 5.939 | 0.001474 | 0.15041 | 0.15188
3 | Ca-activated granule | 75.5 | 1 | desorb | 90 | 5.041 | 0.001252 | 0.12766 | 0.12892
3 | Ca-activated granule | 76.5 | 1 | desorb | 90 | 4.143 | 0.001029 | 0.10492 | 0.10595
3 | Ca-activated granule | 77.5 | 1 | desorb | 90 | 3.245 | 0.000806 | 0.08218 | 0.08299
3 | Ca-activated granule | 78.5 | 1 | desorb | 90 | 2.347 | 0.000583 | 0.05944 | 0.06002
3 | Ca-activated granule | 79.5 | 1 | desorb | 90 | 1.449 | 0.00036 | 0.0367 | 0.03706
3 | Ca-activated granule | 80.5 | 1 | cool | 87.9 | 1 | 0.000251 | 0.02547 | 0.02572
3 | Ca-activated granule | 81.5 | 1 | cool | 83.7 | 1 | 0.000257 | 0.02577 | 0.02603
3 | Ca-activated granule | 82.5 | 1 | cool | 79.5 | 1 | 0.000264 | 0.02608 | 0.02634
3 | Ca-activated granule | 83.5 | 1 | cool | 75.3 | 1 | 0.00027 | 0.02639 | 0.02666
3 | Ca-activated granule | 84.5 | 1 | cool | 71.1 | 1 | 0.000277 | 0.02671 | 0.02699
3 | Ca-activated granule | 85.5 | 1 | cool | 66.9 | 1 | 0.000284 | 0.02704 | 0.02733
3 | Ca-activated granule | 86.5 | 1 | cool | 62.7 | 1 | 0.000292 | 0.02738 | 0.02767
3 | Ca-activated granule | 87.5 | 1 | cool | 58.5 | 1 | 0.0003 | 0.02773 | 0.02803
3 | Ca-activated granule | 88.5 | 1 | cool | 54.3 | 1 | 0.000309 | 0.02809 | 0.02839
3 | Ca-activated granule | 89.5 | 1 | cool | 50.1 | 1 | 0.000318 | 0.02845 | 0.02877
3 | Ca-activated granule | 90.5 | 1 | cool | 45.9 | 1 | 0.000327 | 0.02882 | 0.02915
3 | Ca-activated granule | 91.5 | 1 | cool | 41.7 | 1 | 0.000337 | 0.02921 | 0.02955
3 | Ca-activated granule | 92.5 | 1 | cool | 37.5 | 1 | 0.000348 | 0.0296 | 0.02995
3 | Ca-activated granule | 93.5 | 1 | cool | 33.3 | 1 | 0.000359 | 0.03001 | 0.03037
3 | Ca-activated granule | 94.5 | 1 | cool | 29.1 | 1 | 0.000371 | 0.03043 | 0.0308
3 | Ca-activated granule | 95.5 | 1 | cool | 24.9 | 1 | 0.000384 | 0.03086 | 0.03124
3 | Ca-activated granule | 96.5 | 1 | cool | 20.7 | 1 | 0.000397 | 0.0313 | 0.03169
3 | Ca-activated granule | 97.5 | 1 | cool | 16.5 | 1 | 0.000411 | 0.03175 | 0.03216
3 | Ca-activated granule | 98.5 | 1 | cool | 12.3 | 1 | 0.000427 | 0.03222 | 0.03264
3 | Ca-activated granule | 99.5 | 1 | cool | 8.1 | 1 | 0.000443 | 0.0327 | 0.03314
3 | Ca-activated granule | 100.5 | 1 | cool | 3.9 | 1 | 0.000461 | 0.03319 | 0.03366
3 | Ca-activated granule | 101.5 | 1 | cool | -0.3 | 1 | 0.00048 | 0.03371 | 0.03419
3 | Ca-activated granule | 102.5 | 1 | cool | -4.5 | 1 | 0.0005 | 0.03423 | 0.03473
3 | Ca-activated granule | 103.5 | 1 | cool | -8.7 | 1 | 0.000522 | 0.03478 | 0.0353
3 | Ca-activated granule | 104.5 | 1 | cool | -12.9 | 1 | 0.000545 | 0.03534 | 0.03588
3 | Ca-activated granule | 105.5 | 1 | cool | -17.1 | 1 | 0.00057 | 0.03592 | 0.03649
3 | Ca-activated granule | 106.5 | 1 | cool | -21.3 | 1 | 0.000598 | 0.03652 | 0.03711
3 | Ca-activated granule | 107.5 | 1 | cool | -25.5 | 1 | 0.000628 | 0.03714 | 0.03776
3 | Ca-activated granule | 108.5 | 1 | cool | -29.7 | 1 | 0.00066 | 0.03778 | 0.03844
3 | Ca-activated granule | 109.5 | 1 | cool | -33.9 | 1 | 0.000695 | 0.03844 | 0.03913
3 | Ca-activated granule | 110.5 | 1 | cool | -38.1 | 1 | 0.000734 | 0.03913 | 0.03986
3 | Ca-activated granule | 111.5 | 1 | cool | -42.3 | 1 | 0.000776 | 0.03984 | 0.04061
3 | Ca-activated granule | 112.5 | 1 | cool | -46.5 | 1 | 0.000822 | 0.04058 | 0.0414
3 | Ca-activated granule | 113.5 | 1 | cool | -50.7 | 1 | 0.000873 | 0.04134 | 0.04222
3 | Ca-activated granule | 114.5 | 1 | cool | -54.9 | 1 | 0.000929 | 0.04214 | 0.04307
3 | Ca-activated granule | 115.5 | 1 | cool | -59.1 | 1 | 0.000991 | 0.04296 | 0.04396
3 | Ca-activated granule | 116.5 | 1 | cool | -63.3 | 1 | 0.001061 | 0.04382 | 0.04488
3 | Ca-activated granule | 117.5 | 1 | cool | -67.5 | 1 | 0.001138 | 0.04472 | 0.04586
3 | Ca-activated granule | 118.5 | 1 | cool | -71.7 | 1 | 0.001224 | 0.04565 | 0.04688
3 | Ca-activated granule | 119.5 | 1 | cool | -75.9 | 1 | 0.001321 | 0.04662 | 0.04794
3 | Ca-activated granule | 120.5 | 2 | charge | -78 | 1.225 | 0.001683 | 0.05773 | 0.05941
3 | Ca-activated granule | 121.5 | 2 | charge | -78 | 1.675 | 0.002299 | 0.07894 | 0.08123
3 | Ca-activated granule | 122.5 | 2 | charge | -78 | 2.125 | 0.002916 | 0.10014 | 0.10306
3 | Ca-activated granule | 123.5 | 2 | charge | -78 | 2.575 | 0.003532 | 0.12135 | 0.12488
3 | Ca-activated granule | 124.5 | 2 | charge | -78 | 3.025 | 0.004147 | 0.14255 | 0.1467
3 | Ca-activated granule | 125.5 | 2 | charge | -78 | 3.475 | 0.004761 | 0.16376 | 0.16852
3 | Ca-activated granule | 126.5 | 2 | charge | -78 | 3.925 | 0.005375 | 0.18497 | 0.19034
3 | Ca-activated granule | 127.5 | 2 | charge | -78 | 4.375 | 0.005989 | 0.20617 | 0.21216
3 | Ca-activated granule | 128.5 | 2 | charge | -78 | 4.825 | 0.006601 | 0.22738 | 0.23398
3 | Ca-activated granule | 129.5 | 2 | charge | -78 | 5.275 | 0.007213 | 0.24859 | 0.2558
3 | Ca-activated granule | 130.5 | 2 | charge | -78 | 5.725 | 0.007825 | 0.26979 | 0.27762
3 | Ca-activated granule | 131.5 | 2 | charge | -78 | 6.175 | 0.008436 | 0.291 | 0.29944
3 | Ca-activated granule | 132.5 | 2 | charge | -78 | 6.625 | 0.009046 | 0.31221 | 0.32125
3 | Ca-activated granule | 133.5 | 2 | charge | -78 | 7.075 | 0.009656 | 0.33341 | 0.34307
3 | Ca-activated granule | 134.5 | 2 | charge | -78 | 7.525 | 0.010265 | 0.35462 | 0.36489
3 | Ca-activated granule | 135.5 | 2 | charge | -78 | 7.975 | 0.010874 | 0.37583 | 0.3867
3 | Ca-activated granule | 136.5 | 2 | charge | -78 | 8.425 | 0.011482 | 0.39703 | 0.40851
3 | Ca-activated granule | 137.5 | 2 | charge | -78 | 8.875 | 0.012089 | 0.41824 | 0.43033
3 | Ca-activated granule | 138.5 | 2 | charge | -78 | 9.325 | 0.012696 | 0.43945 | 0.45214
3 | Ca-activated granule | 139.5 | 2 | charge | -78 | 9.775 | 0.013302 | 0.46065 | 0.47395
3 | Ca-activated granule | 140.5 | 2 | hold | -78 | 10 | 0.013605 | 0.47126 | 0.48486
3 | Ca-activated granule | 141.5 | 2 | hold | -78 | 10 | 0.013605 | 0.47126 | 0.48486
3 | Ca-activated granule | 142.5 | 2 | hold | -78 | 10 | 0.013605 | 0.47126 | 0.48486
3 | Ca-activated granule | 143.5 | 2 | hold | -78 | 10 | 0.013605 | 0.47126 | 0.48486
3 | Ca-activated granule | 144.5 | 2 | hold | -78 | 10 | 0.013605 | 0.47126 | 0.48486
3 | Ca-activated granule | 145.5 | 2 | hold | -78 | 10 | 0.013605 | 0.47126 | 0.48486
3 | Ca-activated granule | 146.5 | 2 | hold | -78 | 10 | 0.013605 | 0.47126 | 0.48486
3 | Ca-activated granule | 147.5 | 2 | hold | -78 | 10 | 0.013605 | 0.47126 | 0.48486
3 | Ca-activated granule | 148.5 | 2 | hold | -78 | 10 | 0.013605 | 0.47126 | 0.48486
3 | Ca-activated granule | 149.5 | 2 | hold | -78 | 10 | 0.013605 | 0.47126 | 0.48486
3 | Ca-activated granule | 150.5 | 2 | heat | -75.2 | 10.154 | 0.013116 | 0.47175 | 0.48486
3 | Ca-activated granule | 151.5 | 2 | heat | -69.6 | 10.461 | 0.012231 | 0.47263 | 0.48486
3 | Ca-activated granule | 152.5 | 2 | heat | -64 | 10.766 | 0.011456 | 0.47341 | 0.48486
3 | Ca-activated granule | 153.5 | 2 | heat | -58.4 | 11.071 | 0.010772 | 0.47409 | 0.48486
3 | Ca-activated granule | 154.5 | 2 | heat | -52.8 | 11.374 | 0.010166 | 0.4747 | 0.48486
3 | Ca-activated granule | 155.5 | 2 | heat | -47.2 | 11.676 | 0.009626 | 0.47523 | 0.48486
3 | Ca-activated granule | 156.5 | 2 | heat | -41.6 | 11.978 | 0.009144 | 0.47572 | 0.48486
3 | Ca-activated granule | 157.5 | 2 | heat | -36 | 12.278 | 0.008712 | 0.47615 | 0.48486
3 | Ca-activated granule | 158.5 | 2 | heat | -30.4 | 12.579 | 0.008322 | 0.47654 | 0.48486
3 | Ca-activated granule | 159.5 | 2 | heat | -24.8 | 12.878 | 0.00797 | 0.47689 | 0.48486
3 | Ca-activated granule | 160.5 | 2 | heat | -19.2 | 13.177 | 0.007651 | 0.47721 | 0.48486
3 | Ca-activated granule | 161.5 | 2 | heat | -13.6 | 13.476 | 0.007361 | 0.4775 | 0.48486
3 | Ca-activated granule | 162.5 | 2 | heat | -8 | 13.775 | 0.007096 | 0.47776 | 0.48486
3 | Ca-activated granule | 163.5 | 2 | heat | -2.4 | 14.073 | 0.006855 | 0.47801 | 0.48486
3 | Ca-activated granule | 164.5 | 2 | heat | 3.2 | 14.37 | 0.006633 | 0.47823 | 0.48486
3 | Ca-activated granule | 165.5 | 2 | heat | 8.8 | 14.668 | 0.006429 | 0.47843 | 0.48486
3 | Ca-activated granule | 166.5 | 2 | heat | 14.4 | 14.965 | 0.006241 | 0.47862 | 0.48486
3 | Ca-activated granule | 167.5 | 2 | heat | 20 | 15.262 | 0.006068 | 0.47879 | 0.48486
3 | Ca-activated granule | 168.5 | 2 | heat | 25.6 | 15.559 | 0.005908 | 0.47895 | 0.48486
3 | Ca-activated granule | 169.5 | 2 | heat | 31.2 | 15.855 | 0.005759 | 0.4791 | 0.48486
3 | Ca-activated granule | 170.5 | 2 | heat | 36.8 | 16.152 | 0.005621 | 0.47924 | 0.48486
3 | Ca-activated granule | 171.5 | 2 | heat | 42.4 | 16.448 | 0.005493 | 0.47937 | 0.48486
3 | Ca-activated granule | 172.5 | 2 | heat | 48 | 16.744 | 0.005374 | 0.47949 | 0.48486
3 | Ca-activated granule | 173.5 | 2 | heat | 53.6 | 17.04 | 0.005263 | 0.4796 | 0.48486
3 | Ca-activated granule | 174.5 | 2 | heat | 59.2 | 17.336 | 0.005159 | 0.4797 | 0.48486
3 | Ca-activated granule | 175.5 | 2 | heat | 64.8 | 17.631 | 0.005062 | 0.4798 | 0.48486
3 | Ca-activated granule | 176.5 | 2 | heat | 70.4 | 17.927 | 0.004971 | 0.47989 | 0.48486
3 | Ca-activated granule | 177.5 | 2 | heat | 76 | 18.222 | 0.004886 | 0.47998 | 0.48486
3 | Ca-activated granule | 178.5 | 2 | heat | 81.6 | 18.518 | 0.004806 | 0.48005 | 0.48486
3 | Ca-activated granule | 179.5 | 2 | heat | 87.2 | 18.813 | 0.004731 | 0.48013 | 0.48486
3 | Ca-activated granule | 180.5 | 2 | desorb | 90 | 18.512 | 0.004584 | 0.46879 | 0.47338
3 | Ca-activated granule | 181.5 | 2 | desorb | 90 | 17.614 | 0.004363 | 0.44605 | 0.45042
3 | Ca-activated granule | 182.5 | 2 | desorb | 90 | 16.716 | 0.004141 | 0.42331 | 0.42745
3 | Ca-activated granule | 183.5 | 2 | desorb | 90 | 15.817 | 0.003919 | 0.40057 | 0.40449
3 | Ca-activated granule | 184.5 | 2 | desorb | 90 | 14.919 | 0.003697 | 0.37783 | 0.38152
3 | Ca-activated granule | 185.5 | 2 | desorb | 90 | 14.021 | 0.003476 | 0.35508 | 0.35856
3 | Ca-activated granule | 186.5 | 2 | desorb | 90 | 13.123 | 0.003253 | 0.33234 | 0.3356
3 | Ca-activated granule | 187.5 | 2 | desorb | 90 | 12.225 | 0.003031 | 0.3096 | 0.31263
3 | Ca-activated granule | 188.5 | 2 | desorb | 90 | 11.327 | 0.002809 | 0.28686 | 0.28967
3 | Ca-activated granule | 189.5 | 2 | desorb | 90 | 10.429 | 0.002587 | 0.26412 | 0.2667
3 | Ca-activated granule | 190.5 | 2 | desorb | 90 | 9.531 | 0.002365 | 0.24137 | 0.24374
3 | Ca-activated granule | 191.5 | 2 | desorb | 90 | 8.633 | 0.002142 | 0.21863 | 0.22077
3 | Ca-activated granule | 192.5 | 2 | desorb | 90 | 7.735 | 0.00192 | 0.19589 | 0.19781
3 | Ca-activated granule | 193.5 | 2 | desorb | 90 | 6.837 | 0.001697 | 0.17315 | 0.17484
3 | Ca-activated granule | 194.5 | 2 | desorb | 90 | 5.939 | 0.001474 | 0.15041 | 0.15188
3 | Ca-activated granule | 195.5 | 2 | desorb | 90 | 5.041 | 0.001252 | 0.12766 | 0.12892
3 | Ca-activated granule | 196.5 | 2 | desorb | 90 | 4.143 | 0.001029 | 0.10492 | 0.10595
3 | Ca-activated granule | 197.5 | 2 | desorb | 90 | 3.245 | 0.000806 | 0.08218 | 0.08299
3 | Ca-activated granule | 198.5 | 2 | desorb | 90 | 2.347 | 0.000583 | 0.05944 | 0.06002
3 | Ca-activated granule | 199.5 | 2 | desorb | 90 | 1.449 | 0.00036 | 0.0367 | 0.03706
3 | Ca-activated granule | 200.5 | 2 | cool | 87.9 | 1 | 0.000251 | 0.02547 | 0.02572
3 | Ca-activated granule | 201.5 | 2 | cool | 83.7 | 1 | 0.000257 | 0.02577 | 0.02603
3 | Ca-activated granule | 202.5 | 2 | cool | 79.5 | 1 | 0.000264 | 0.02608 | 0.02634
3 | Ca-activated granule | 203.5 | 2 | cool | 75.3 | 1 | 0.00027 | 0.02639 | 0.02666
3 | Ca-activated granule | 204.5 | 2 | cool | 71.1 | 1 | 0.000277 | 0.02671 | 0.02699
3 | Ca-activated granule | 205.5 | 2 | cool | 66.9 | 1 | 0.000284 | 0.02704 | 0.02733
3 | Ca-activated granule | 206.5 | 2 | cool | 62.7 | 1 | 0.000292 | 0.02738 | 0.02767
3 | Ca-activated granule | 207.5 | 2 | cool | 58.5 | 1 | 0.0003 | 0.02773 | 0.02803
3 | Ca-activated granule | 208.5 | 2 | cool | 54.3 | 1 | 0.000309 | 0.02809 | 0.02839
3 | Ca-activated granule | 209.5 | 2 | cool | 50.1 | 1 | 0.000318 | 0.02845 | 0.02877
3 | Ca-activated granule | 210.5 | 2 | cool | 45.9 | 1 | 0.000327 | 0.02882 | 0.02915
3 | Ca-activated granule | 211.5 | 2 | cool | 41.7 | 1 | 0.000337 | 0.02921 | 0.02955
3 | Ca-activated granule | 212.5 | 2 | cool | 37.5 | 1 | 0.000348 | 0.0296 | 0.02995
3 | Ca-activated granule | 213.5 | 2 | cool | 33.3 | 1 | 0.000359 | 0.03001 | 0.03037
3 | Ca-activated granule | 214.5 | 2 | cool | 29.1 | 1 | 0.000371 | 0.03043 | 0.0308
3 | Ca-activated granule | 215.5 | 2 | cool | 24.9 | 1 | 0.000384 | 0.03086 | 0.03124
3 | Ca-activated granule | 216.5 | 2 | cool | 20.7 | 1 | 0.000397 | 0.0313 | 0.03169
3 | Ca-activated granule | 217.5 | 2 | cool | 16.5 | 1 | 0.000411 | 0.03175 | 0.03216
3 | Ca-activated granule | 218.5 | 2 | cool | 12.3 | 1 | 0.000427 | 0.03222 | 0.03264
3 | Ca-activated granule | 219.5 | 2 | cool | 8.1 | 1 | 0.000443 | 0.0327 | 0.03314
3 | Ca-activated granule | 220.5 | 2 | cool | 3.9 | 1 | 0.000461 | 0.03319 | 0.03366
3 | Ca-activated granule | 221.5 | 2 | cool | -0.3 | 1 | 0.00048 | 0.03371 | 0.03419
3 | Ca-activated granule | 222.5 | 2 | cool | -4.5 | 1 | 0.0005 | 0.03423 | 0.03473
3 | Ca-activated granule | 223.5 | 2 | cool | -8.7 | 1 | 0.000522 | 0.03478 | 0.0353
3 | Ca-activated granule | 224.5 | 2 | cool | -12.9 | 1 | 0.000545 | 0.03534 | 0.03588
3 | Ca-activated granule | 225.5 | 2 | cool | -17.1 | 1 | 0.00057 | 0.03592 | 0.03649
3 | Ca-activated granule | 226.5 | 2 | cool | -21.3 | 1 | 0.000598 | 0.03652 | 0.03711
3 | Ca-activated granule | 227.5 | 2 | cool | -25.5 | 1 | 0.000628 | 0.03714 | 0.03776
3 | Ca-activated granule | 228.5 | 2 | cool | -29.7 | 1 | 0.00066 | 0.03778 | 0.03844
3 | Ca-activated granule | 229.5 | 2 | cool | -33.9 | 1 | 0.000695 | 0.03844 | 0.03913
3 | Ca-activated granule | 230.5 | 2 | cool | -38.1 | 1 | 0.000734 | 0.03913 | 0.03986
3 | Ca-activated granule | 231.5 | 2 | cool | -42.3 | 1 | 0.000776 | 0.03984 | 0.04061
3 | Ca-activated granule | 232.5 | 2 | cool | -46.5 | 1 | 0.000822 | 0.04058 | 0.0414
3 | Ca-activated granule | 233.5 | 2 | cool | -50.7 | 1 | 0.000873 | 0.04134 | 0.04222
3 | Ca-activated granule | 234.5 | 2 | cool | -54.9 | 1 | 0.000929 | 0.04214 | 0.04307
3 | Ca-activated granule | 235.5 | 2 | cool | -59.1 | 1 | 0.000991 | 0.04296 | 0.04396
3 | Ca-activated granule | 236.5 | 2 | cool | -63.3 | 1 | 0.001061 | 0.04382 | 0.04488
3 | Ca-activated granule | 237.5 | 2 | cool | -67.5 | 1 | 0.001138 | 0.04472 | 0.04586
3 | Ca-activated granule | 238.5 | 2 | cool | -71.7 | 1 | 0.001224 | 0.04565 | 0.04688
3 | Ca-activated granule | 239.5 | 2 | cool | -75.9 | 1 | 0.001321 | 0.04662 | 0.04794
3 | Ca-activated granule | 240.5 | 3 | charge | -78 | 1.225 | 0.001683 | 0.05773 | 0.05941
3 | Ca-activated granule | 241.5 | 3 | charge | -78 | 1.675 | 0.002299 | 0.07894 | 0.08123
3 | Ca-activated granule | 242.5 | 3 | charge | -78 | 2.125 | 0.002916 | 0.10014 | 0.10306
3 | Ca-activated granule | 243.5 | 3 | charge | -78 | 2.575 | 0.003532 | 0.12135 | 0.12488
3 | Ca-activated granule | 244.5 | 3 | charge | -78 | 3.025 | 0.004147 | 0.14255 | 0.1467
3 | Ca-activated granule | 245.5 | 3 | charge | -78 | 3.475 | 0.004761 | 0.16376 | 0.16852
3 | Ca-activated granule | 246.5 | 3 | charge | -78 | 3.925 | 0.005375 | 0.18497 | 0.19034
3 | Ca-activated granule | 247.5 | 3 | charge | -78 | 4.375 | 0.005989 | 0.20617 | 0.21216
3 | Ca-activated granule | 248.5 | 3 | charge | -78 | 4.825 | 0.006601 | 0.22738 | 0.23398
3 | Ca-activated granule | 249.5 | 3 | charge | -78 | 5.275 | 0.007213 | 0.24859 | 0.2558
3 | Ca-activated granule | 250.5 | 3 | charge | -78 | 5.725 | 0.007825 | 0.26979 | 0.27762
3 | Ca-activated granule | 251.5 | 3 | charge | -78 | 6.175 | 0.008436 | 0.291 | 0.29944
3 | Ca-activated granule | 252.5 | 3 | charge | -78 | 6.625 | 0.009046 | 0.31221 | 0.32125
3 | Ca-activated granule | 253.5 | 3 | charge | -78 | 7.075 | 0.009656 | 0.33341 | 0.34307
3 | Ca-activated granule | 254.5 | 3 | charge | -78 | 7.525 | 0.010265 | 0.35462 | 0.36489
3 | Ca-activated granule | 255.5 | 3 | charge | -78 | 7.975 | 0.010874 | 0.37583 | 0.3867
3 | Ca-activated granule | 256.5 | 3 | charge | -78 | 8.425 | 0.011482 | 0.39703 | 0.40851
3 | Ca-activated granule | 257.5 | 3 | charge | -78 | 8.875 | 0.012089 | 0.41824 | 0.43033
3 | Ca-activated granule | 258.5 | 3 | charge | -78 | 9.325 | 0.012696 | 0.43945 | 0.45214
3 | Ca-activated granule | 259.5 | 3 | charge | -78 | 9.775 | 0.013302 | 0.46065 | 0.47395
3 | Ca-activated granule | 260.5 | 3 | hold | -78 | 10 | 0.013605 | 0.47126 | 0.48486
3 | Ca-activated granule | 261.5 | 3 | hold | -78 | 10 | 0.013605 | 0.47126 | 0.48486
3 | Ca-activated granule | 262.5 | 3 | hold | -78 | 10 | 0.013605 | 0.47126 | 0.48486
3 | Ca-activated granule | 263.5 | 3 | hold | -78 | 10 | 0.013605 | 0.47126 | 0.48486
3 | Ca-activated granule | 264.5 | 3 | hold | -78 | 10 | 0.013605 | 0.47126 | 0.48486
3 | Ca-activated granule | 265.5 | 3 | hold | -78 | 10 | 0.013605 | 0.47126 | 0.48486
3 | Ca-activated granule | 266.5 | 3 | hold | -78 | 10 | 0.013605 | 0.47126 | 0.48486
3 | Ca-activated granule | 267.5 | 3 | hold | -78 | 10 | 0.013605 | 0.47126 | 0.48486
3 | Ca-activated granule | 268.5 | 3 | hold | -78 | 10 | 0.013605 | 0.47126 | 0.48486
3 | Ca-activated granule | 269.5 | 3 | hold | -78 | 10 | 0.013605 | 0.47126 | 0.48486
3 | Ca-activated granule | 270.5 | 3 | heat | -75.2 | 10.154 | 0.013116 | 0.47175 | 0.48486
3 | Ca-activated granule | 271.5 | 3 | heat | -69.6 | 10.461 | 0.012231 | 0.47263 | 0.48486
3 | Ca-activated granule | 272.5 | 3 | heat | -64 | 10.766 | 0.011456 | 0.47341 | 0.48486
3 | Ca-activated granule | 273.5 | 3 | heat | -58.4 | 11.071 | 0.010772 | 0.47409 | 0.48486
3 | Ca-activated granule | 274.5 | 3 | heat | -52.8 | 11.374 | 0.010166 | 0.4747 | 0.48486
3 | Ca-activated granule | 275.5 | 3 | heat | -47.2 | 11.676 | 0.009626 | 0.47523 | 0.48486
3 | Ca-activated granule | 276.5 | 3 | heat | -41.6 | 11.978 | 0.009144 | 0.47572 | 0.48486
3 | Ca-activated granule | 277.5 | 3 | heat | -36 | 12.278 | 0.008712 | 0.47615 | 0.48486
3 | Ca-activated granule | 278.5 | 3 | heat | -30.4 | 12.579 | 0.008322 | 0.47654 | 0.48486
3 | Ca-activated granule | 279.5 | 3 | heat | -24.8 | 12.878 | 0.00797 | 0.47689 | 0.48486
3 | Ca-activated granule | 280.5 | 3 | heat | -19.2 | 13.177 | 0.007651 | 0.47721 | 0.48486
3 | Ca-activated granule | 281.5 | 3 | heat | -13.6 | 13.476 | 0.007361 | 0.4775 | 0.48486
3 | Ca-activated granule | 282.5 | 3 | heat | -8 | 13.775 | 0.007096 | 0.47776 | 0.48486
3 | Ca-activated granule | 283.5 | 3 | heat | -2.4 | 14.073 | 0.006855 | 0.47801 | 0.48486
3 | Ca-activated granule | 284.5 | 3 | heat | 3.2 | 14.37 | 0.006633 | 0.47823 | 0.48486
3 | Ca-activated granule | 285.5 | 3 | heat | 8.8 | 14.668 | 0.006429 | 0.47843 | 0.48486
3 | Ca-activated granule | 286.5 | 3 | heat | 14.4 | 14.965 | 0.006241 | 0.47862 | 0.48486
3 | Ca-activated granule | 287.5 | 3 | heat | 20 | 15.262 | 0.006068 | 0.47879 | 0.48486
3 | Ca-activated granule | 288.5 | 3 | heat | 25.6 | 15.559 | 0.005908 | 0.47895 | 0.48486
3 | Ca-activated granule | 289.5 | 3 | heat | 31.2 | 15.855 | 0.005759 | 0.4791 | 0.48486
3 | Ca-activated granule | 290.5 | 3 | heat | 36.8 | 16.152 | 0.005621 | 0.47924 | 0.48486
3 | Ca-activated granule | 291.5 | 3 | heat | 42.4 | 16.448 | 0.005493 | 0.47937 | 0.48486
3 | Ca-activated granule | 292.5 | 3 | heat | 48 | 16.744 | 0.005374 | 0.47949 | 0.48486
3 | Ca-activated granule | 293.5 | 3 | heat | 53.6 | 17.04 | 0.005263 | 0.4796 | 0.48486
3 | Ca-activated granule | 294.5 | 3 | heat | 59.2 | 17.336 | 0.005159 | 0.4797 | 0.48486
3 | Ca-activated granule | 295.5 | 3 | heat | 64.8 | 17.631 | 0.005062 | 0.4798 | 0.48486
3 | Ca-activated granule | 296.5 | 3 | heat | 70.4 | 17.927 | 0.004971 | 0.47989 | 0.48486
3 | Ca-activated granule | 297.5 | 3 | heat | 76 | 18.222 | 0.004886 | 0.47998 | 0.48486
3 | Ca-activated granule | 298.5 | 3 | heat | 81.6 | 18.518 | 0.004806 | 0.48005 | 0.48486
3 | Ca-activated granule | 299.5 | 3 | heat | 87.2 | 18.813 | 0.004731 | 0.48013 | 0.48486
3 | Ca-activated granule | 300.5 | 3 | desorb | 90 | 18.512 | 0.004584 | 0.46879 | 0.47338
3 | Ca-activated granule | 301.5 | 3 | desorb | 90 | 17.614 | 0.004363 | 0.44605 | 0.45042
3 | Ca-activated granule | 302.5 | 3 | desorb | 90 | 16.716 | 0.004141 | 0.42331 | 0.42745
3 | Ca-activated granule | 303.5 | 3 | desorb | 90 | 15.817 | 0.003919 | 0.40057 | 0.40449
3 | Ca-activated granule | 304.5 | 3 | desorb | 90 | 14.919 | 0.003697 | 0.37783 | 0.38152
3 | Ca-activated granule | 305.5 | 3 | desorb | 90 | 14.021 | 0.003476 | 0.35508 | 0.35856
3 | Ca-activated granule | 306.5 | 3 | desorb | 90 | 13.123 | 0.003253 | 0.33234 | 0.3356
3 | Ca-activated granule | 307.5 | 3 | desorb | 90 | 12.225 | 0.003031 | 0.3096 | 0.31263
3 | Ca-activated granule | 308.5 | 3 | desorb | 90 | 11.327 | 0.002809 | 0.28686 | 0.28967
3 | Ca-activated granule | 309.5 | 3 | desorb | 90 | 10.429 | 0.002587 | 0.26412 | 0.2667
3 | Ca-activated granule | 310.5 | 3 | desorb | 90 | 9.531 | 0.002365 | 0.24137 | 0.24374
3 | Ca-activated granule | 311.5 | 3 | desorb | 90 | 8.633 | 0.002142 | 0.21863 | 0.22077
3 | Ca-activated granule | 312.5 | 3 | desorb | 90 | 7.735 | 0.00192 | 0.19589 | 0.19781
3 | Ca-activated granule | 313.5 | 3 | desorb | 90 | 6.837 | 0.001697 | 0.17315 | 0.17484
3 | Ca-activated granule | 314.5 | 3 | desorb | 90 | 5.939 | 0.001474 | 0.15041 | 0.15188
3 | Ca-activated granule | 315.5 | 3 | desorb | 90 | 5.041 | 0.001252 | 0.12766 | 0.12892
3 | Ca-activated granule | 316.5 | 3 | desorb | 90 | 4.143 | 0.001029 | 0.10492 | 0.10595
3 | Ca-activated granule | 317.5 | 3 | desorb | 90 | 3.245 | 0.000806 | 0.08218 | 0.08299
3 | Ca-activated granule | 318.5 | 3 | desorb | 90 | 2.347 | 0.000583 | 0.05944 | 0.06002
3 | Ca-activated granule | 319.5 | 3 | desorb | 90 | 1.449 | 0.00036 | 0.0367 | 0.03706
3 | Ca-activated granule | 320.5 | 3 | cool | 87.9 | 1 | 0.000251 | 0.02547 | 0.02572
3 | Ca-activated granule | 321.5 | 3 | cool | 83.7 | 1 | 0.000257 | 0.02577 | 0.02603
3 | Ca-activated granule | 322.5 | 3 | cool | 79.5 | 1 | 0.000264 | 0.02608 | 0.02634
3 | Ca-activated granule | 323.5 | 3 | cool | 75.3 | 1 | 0.00027 | 0.02639 | 0.02666
3 | Ca-activated granule | 324.5 | 3 | cool | 71.1 | 1 | 0.000277 | 0.02671 | 0.02699
3 | Ca-activated granule | 325.5 | 3 | cool | 66.9 | 1 | 0.000284 | 0.02704 | 0.02733
3 | Ca-activated granule | 326.5 | 3 | cool | 62.7 | 1 | 0.000292 | 0.02738 | 0.02767
3 | Ca-activated granule | 327.5 | 3 | cool | 58.5 | 1 | 0.0003 | 0.02773 | 0.02803
3 | Ca-activated granule | 328.5 | 3 | cool | 54.3 | 1 | 0.000309 | 0.02809 | 0.02839
3 | Ca-activated granule | 329.5 | 3 | cool | 50.1 | 1 | 0.000318 | 0.02845 | 0.02877
3 | Ca-activated granule | 330.5 | 3 | cool | 45.9 | 1 | 0.000327 | 0.02882 | 0.02915
3 | Ca-activated granule | 331.5 | 3 | cool | 41.7 | 1 | 0.000337 | 0.02921 | 0.02955
3 | Ca-activated granule | 332.5 | 3 | cool | 37.5 | 1 | 0.000348 | 0.0296 | 0.02995
3 | Ca-activated granule | 333.5 | 3 | cool | 33.3 | 1 | 0.000359 | 0.03001 | 0.03037
3 | Ca-activated granule | 334.5 | 3 | cool | 29.1 | 1 | 0.000371 | 0.03043 | 0.0308
3 | Ca-activated granule | 335.5 | 3 | cool | 24.9 | 1 | 0.000384 | 0.03086 | 0.03124
3 | Ca-activated granule | 336.5 | 3 | cool | 20.7 | 1 | 0.000397 | 0.0313 | 0.03169
3 | Ca-activated granule | 337.5 | 3 | cool | 16.5 | 1 | 0.000411 | 0.03175 | 0.03216
3 | Ca-activated granule | 338.5 | 3 | cool | 12.3 | 1 | 0.000427 | 0.03222 | 0.03264
3 | Ca-activated granule | 339.5 | 3 | cool | 8.1 | 1 | 0.000443 | 0.0327 | 0.03314
3 | Ca-activated granule | 340.5 | 3 | cool | 3.9 | 1 | 0.000461 | 0.03319 | 0.03366
3 | Ca-activated granule | 341.5 | 3 | cool | -0.3 | 1 | 0.00048 | 0.03371 | 0.03419
3 | Ca-activated granule | 342.5 | 3 | cool | -4.5 | 1 | 0.0005 | 0.03423 | 0.03473
3 | Ca-activated granule | 343.5 | 3 | cool | -8.7 | 1 | 0.000522 | 0.03478 | 0.0353
3 | Ca-activated granule | 344.5 | 3 | cool | -12.9 | 1 | 0.000545 | 0.03534 | 0.03588
3 | Ca-activated granule | 345.5 | 3 | cool | -17.1 | 1 | 0.00057 | 0.03592 | 0.03649
3 | Ca-activated granule | 346.5 | 3 | cool | -21.3 | 1 | 0.000598 | 0.03652 | 0.03711
3 | Ca-activated granule | 347.5 | 3 | cool | -25.5 | 1 | 0.000628 | 0.03714 | 0.03776
3 | Ca-activated granule | 348.5 | 3 | cool | -29.7 | 1 | 0.00066 | 0.03778 | 0.03844
3 | Ca-activated granule | 349.5 | 3 | cool | -33.9 | 1 | 0.000695 | 0.03844 | 0.03913
3 | Ca-activated granule | 350.5 | 3 | cool | -38.1 | 1 | 0.000734 | 0.03913 | 0.03986
3 | Ca-activated granule | 351.5 | 3 | cool | -42.3 | 1 | 0.000776 | 0.03984 | 0.04061
3 | Ca-activated granule | 352.5 | 3 | cool | -46.5 | 1 | 0.000822 | 0.04058 | 0.0414
3 | Ca-activated granule | 353.5 | 3 | cool | -50.7 | 1 | 0.000873 | 0.04134 | 0.04222
3 | Ca-activated granule | 354.5 | 3 | cool | -54.9 | 1 | 0.000929 | 0.04214 | 0.04307
3 | Ca-activated granule | 355.5 | 3 | cool | -59.1 | 1 | 0.000991 | 0.04296 | 0.04396
3 | Ca-activated granule | 356.5 | 3 | cool | -63.3 | 1 | 0.001061 | 0.04382 | 0.04488
3 | Ca-activated granule | 357.5 | 3 | cool | -67.5 | 1 | 0.001138 | 0.04472 | 0.04586
3 | Ca-activated granule | 358.5 | 3 | cool | -71.7 | 1 | 0.001224 | 0.04565 | 0.04688
3 | Ca-activated granule | 359.5 | 3 | cool | -75.9 | 1 | 0.001321 | 0.04662 | 0.04794
3 | Ca-activated granule | 360.5 | 4 | charge | -78 | 1.225 | 0.001683 | 0.05773 | 0.05941
3 | Ca-activated granule | 361.5 | 4 | charge | -78 | 1.675 | 0.002299 | 0.07894 | 0.08123
3 | Ca-activated granule | 362.5 | 4 | charge | -78 | 2.125 | 0.002916 | 0.10014 | 0.10306
3 | Ca-activated granule | 363.5 | 4 | charge | -78 | 2.575 | 0.003532 | 0.12135 | 0.12488
3 | Ca-activated granule | 364.5 | 4 | charge | -78 | 3.025 | 0.004147 | 0.14255 | 0.1467
3 | Ca-activated granule | 365.5 | 4 | charge | -78 | 3.475 | 0.004761 | 0.16376 | 0.16852
3 | Ca-activated granule | 366.5 | 4 | charge | -78 | 3.925 | 0.005375 | 0.18497 | 0.19034
3 | Ca-activated granule | 367.5 | 4 | charge | -78 | 4.375 | 0.005989 | 0.20617 | 0.21216
3 | Ca-activated granule | 368.5 | 4 | charge | -78 | 4.825 | 0.006601 | 0.22738 | 0.23398
3 | Ca-activated granule | 369.5 | 4 | charge | -78 | 5.275 | 0.007213 | 0.24859 | 0.2558
3 | Ca-activated granule | 370.5 | 4 | charge | -78 | 5.725 | 0.007825 | 0.26979 | 0.27762
3 | Ca-activated granule | 371.5 | 4 | charge | -78 | 6.175 | 0.008436 | 0.291 | 0.29944
3 | Ca-activated granule | 372.5 | 4 | charge | -78 | 6.625 | 0.009046 | 0.31221 | 0.32125
3 | Ca-activated granule | 373.5 | 4 | charge | -78 | 7.075 | 0.009656 | 0.33341 | 0.34307
3 | Ca-activated granule | 374.5 | 4 | charge | -78 | 7.525 | 0.010265 | 0.35462 | 0.36489
3 | Ca-activated granule | 375.5 | 4 | charge | -78 | 7.975 | 0.010874 | 0.37583 | 0.3867
3 | Ca-activated granule | 376.5 | 4 | charge | -78 | 8.425 | 0.011482 | 0.39703 | 0.40851
3 | Ca-activated granule | 377.5 | 4 | charge | -78 | 8.875 | 0.012089 | 0.41824 | 0.43033
3 | Ca-activated granule | 378.5 | 4 | charge | -78 | 9.325 | 0.012696 | 0.43945 | 0.45214
3 | Ca-activated granule | 379.5 | 4 | charge | -78 | 9.775 | 0.013302 | 0.46065 | 0.47395
3 | Ca-activated granule | 380.5 | 4 | hold | -78 | 10 | 0.013605 | 0.47126 | 0.48486
3 | Ca-activated granule | 381.5 | 4 | hold | -78 | 10 | 0.013605 | 0.47126 | 0.48486
3 | Ca-activated granule | 382.5 | 4 | hold | -78 | 10 | 0.013605 | 0.47126 | 0.48486
3 | Ca-activated granule | 383.5 | 4 | hold | -78 | 10 | 0.013605 | 0.47126 | 0.48486
3 | Ca-activated granule | 384.5 | 4 | hold | -78 | 10 | 0.013605 | 0.47126 | 0.48486
3 | Ca-activated granule | 385.5 | 4 | hold | -78 | 10 | 0.013605 | 0.47126 | 0.48486
3 | Ca-activated granule | 386.5 | 4 | hold | -78 | 10 | 0.013605 | 0.47126 | 0.48486
3 | Ca-activated granule | 387.5 | 4 | hold | -78 | 10 | 0.013605 | 0.47126 | 0.48486
3 | Ca-activated granule | 388.5 | 4 | hold | -78 | 10 | 0.013605 | 0.47126 | 0.48486
3 | Ca-activated granule | 389.5 | 4 | hold | -78 | 10 | 0.013605 | 0.47126 | 0.48486
3 | Ca-activated granule | 390.5 | 4 | heat | -75.2 | 10.154 | 0.013116 | 0.47175 | 0.48486
3 | Ca-activated granule | 391.5 | 4 | heat | -69.6 | 10.461 | 0.012231 | 0.47263 | 0.48486
3 | Ca-activated granule | 392.5 | 4 | heat | -64 | 10.766 | 0.011456 | 0.47341 | 0.48486
3 | Ca-activated granule | 393.5 | 4 | heat | -58.4 | 11.071 | 0.010772 | 0.47409 | 0.48486
3 | Ca-activated granule | 394.5 | 4 | heat | -52.8 | 11.374 | 0.010166 | 0.4747 | 0.48486
3 | Ca-activated granule | 395.5 | 4 | heat | -47.2 | 11.676 | 0.009626 | 0.47523 | 0.48486
3 | Ca-activated granule | 396.5 | 4 | heat | -41.6 | 11.978 | 0.009144 | 0.47572 | 0.48486
3 | Ca-activated granule | 397.5 | 4 | heat | -36 | 12.278 | 0.008712 | 0.47615 | 0.48486
3 | Ca-activated granule | 398.5 | 4 | heat | -30.4 | 12.579 | 0.008322 | 0.47654 | 0.48486
3 | Ca-activated granule | 399.5 | 4 | heat | -24.8 | 12.878 | 0.00797 | 0.47689 | 0.48486
3 | Ca-activated granule | 400.5 | 4 | heat | -19.2 | 13.177 | 0.007651 | 0.47721 | 0.48486
3 | Ca-activated granule | 401.5 | 4 | heat | -13.6 | 13.476 | 0.007361 | 0.4775 | 0.48486
3 | Ca-activated granule | 402.5 | 4 | heat | -8 | 13.775 | 0.007096 | 0.47776 | 0.48486
3 | Ca-activated granule | 403.5 | 4 | heat | -2.4 | 14.073 | 0.006855 | 0.47801 | 0.48486
3 | Ca-activated granule | 404.5 | 4 | heat | 3.2 | 14.37 | 0.006633 | 0.47823 | 0.48486
3 | Ca-activated granule | 405.5 | 4 | heat | 8.8 | 14.668 | 0.006429 | 0.47843 | 0.48486
3 | Ca-activated granule | 406.5 | 4 | heat | 14.4 | 14.965 | 0.006241 | 0.47862 | 0.48486
3 | Ca-activated granule | 407.5 | 4 | heat | 20 | 15.262 | 0.006068 | 0.47879 | 0.48486
3 | Ca-activated granule | 408.5 | 4 | heat | 25.6 | 15.559 | 0.005908 | 0.47895 | 0.48486
3 | Ca-activated granule | 409.5 | 4 | heat | 31.2 | 15.855 | 0.005759 | 0.4791 | 0.48486
3 | Ca-activated granule | 410.5 | 4 | heat | 36.8 | 16.152 | 0.005621 | 0.47924 | 0.48486
3 | Ca-activated granule | 411.5 | 4 | heat | 42.4 | 16.448 | 0.005493 | 0.47937 | 0.48486
3 | Ca-activated granule | 412.5 | 4 | heat | 48 | 16.744 | 0.005374 | 0.47949 | 0.48486
3 | Ca-activated granule | 413.5 | 4 | heat | 53.6 | 17.04 | 0.005263 | 0.4796 | 0.48486
3 | Ca-activated granule | 414.5 | 4 | heat | 59.2 | 17.336 | 0.005159 | 0.4797 | 0.48486
3 | Ca-activated granule | 415.5 | 4 | heat | 64.8 | 17.631 | 0.005062 | 0.4798 | 0.48486
3 | Ca-activated granule | 416.5 | 4 | heat | 70.4 | 17.927 | 0.004971 | 0.47989 | 0.48486
3 | Ca-activated granule | 417.5 | 4 | heat | 76 | 18.222 | 0.004886 | 0.47998 | 0.48486
3 | Ca-activated granule | 418.5 | 4 | heat | 81.6 | 18.518 | 0.004806 | 0.48005 | 0.48486
3 | Ca-activated granule | 419.5 | 4 | heat | 87.2 | 18.813 | 0.004731 | 0.48013 | 0.48486
3 | Ca-activated granule | 420.5 | 4 | desorb | 90 | 18.512 | 0.004584 | 0.46879 | 0.47338
3 | Ca-activated granule | 421.5 | 4 | desorb | 90 | 17.614 | 0.004363 | 0.44605 | 0.45042
3 | Ca-activated granule | 422.5 | 4 | desorb | 90 | 16.716 | 0.004141 | 0.42331 | 0.42745
3 | Ca-activated granule | 423.5 | 4 | desorb | 90 | 15.817 | 0.003919 | 0.40057 | 0.40449
3 | Ca-activated granule | 424.5 | 4 | desorb | 90 | 14.919 | 0.003697 | 0.37783 | 0.38152
3 | Ca-activated granule | 425.5 | 4 | desorb | 90 | 14.021 | 0.003476 | 0.35508 | 0.35856
3 | Ca-activated granule | 426.5 | 4 | desorb | 90 | 13.123 | 0.003253 | 0.33234 | 0.3356
3 | Ca-activated granule | 427.5 | 4 | desorb | 90 | 12.225 | 0.003031 | 0.3096 | 0.31263
3 | Ca-activated granule | 428.5 | 4 | desorb | 90 | 11.327 | 0.002809 | 0.28686 | 0.28967
3 | Ca-activated granule | 429.5 | 4 | desorb | 90 | 10.429 | 0.002587 | 0.26412 | 0.2667
3 | Ca-activated granule | 430.5 | 4 | desorb | 90 | 9.531 | 0.002365 | 0.24137 | 0.24374
3 | Ca-activated granule | 431.5 | 4 | desorb | 90 | 8.633 | 0.002142 | 0.21863 | 0.22077
3 | Ca-activated granule | 432.5 | 4 | desorb | 90 | 7.735 | 0.00192 | 0.19589 | 0.19781
3 | Ca-activated granule | 433.5 | 4 | desorb | 90 | 6.837 | 0.001697 | 0.17315 | 0.17484
3 | Ca-activated granule | 434.5 | 4 | desorb | 90 | 5.939 | 0.001474 | 0.15041 | 0.15188
3 | Ca-activated granule | 435.5 | 4 | desorb | 90 | 5.041 | 0.001252 | 0.12766 | 0.12892
3 | Ca-activated granule | 436.5 | 4 | desorb | 90 | 4.143 | 0.001029 | 0.10492 | 0.10595
3 | Ca-activated granule | 437.5 | 4 | desorb | 90 | 3.245 | 0.000806 | 0.08218 | 0.08299
3 | Ca-activated granule | 438.5 | 4 | desorb | 90 | 2.347 | 0.000583 | 0.05944 | 0.06002
3 | Ca-activated granule | 439.5 | 4 | desorb | 90 | 1.449 | 0.00036 | 0.0367 | 0.03706
3 | Ca-activated granule | 440.5 | 4 | cool | 87.9 | 1 | 0.000251 | 0.02547 | 0.02572
3 | Ca-activated granule | 441.5 | 4 | cool | 83.7 | 1 | 0.000257 | 0.02577 | 0.02603
3 | Ca-activated granule | 442.5 | 4 | cool | 79.5 | 1 | 0.000264 | 0.02608 | 0.02634
3 | Ca-activated granule | 443.5 | 4 | cool | 75.3 | 1 | 0.00027 | 0.02639 | 0.02666
3 | Ca-activated granule | 444.5 | 4 | cool | 71.1 | 1 | 0.000277 | 0.02671 | 0.02699
3 | Ca-activated granule | 445.5 | 4 | cool | 66.9 | 1 | 0.000284 | 0.02704 | 0.02733
3 | Ca-activated granule | 446.5 | 4 | cool | 62.7 | 1 | 0.000292 | 0.02738 | 0.02767
3 | Ca-activated granule | 447.5 | 4 | cool | 58.5 | 1 | 0.0003 | 0.02773 | 0.02803
3 | Ca-activated granule | 448.5 | 4 | cool | 54.3 | 1 | 0.000309 | 0.02809 | 0.02839
3 | Ca-activated granule | 449.5 | 4 | cool | 50.1 | 1 | 0.000318 | 0.02845 | 0.02877
3 | Ca-activated granule | 450.5 | 4 | cool | 45.9 | 1 | 0.000327 | 0.02882 | 0.02915
3 | Ca-activated granule | 451.5 | 4 | cool | 41.7 | 1 | 0.000337 | 0.02921 | 0.02955
3 | Ca-activated granule | 452.5 | 4 | cool | 37.5 | 1 | 0.000348 | 0.0296 | 0.02995
3 | Ca-activated granule | 453.5 | 4 | cool | 33.3 | 1 | 0.000359 | 0.03001 | 0.03037
3 | Ca-activated granule | 454.5 | 4 | cool | 29.1 | 1 | 0.000371 | 0.03043 | 0.0308
3 | Ca-activated granule | 455.5 | 4 | cool | 24.9 | 1 | 0.000384 | 0.03086 | 0.03124
3 | Ca-activated granule | 456.5 | 4 | cool | 20.7 | 1 | 0.000397 | 0.0313 | 0.03169
3 | Ca-activated granule | 457.5 | 4 | cool | 16.5 | 1 | 0.000411 | 0.03175 | 0.03216
3 | Ca-activated granule | 458.5 | 4 | cool | 12.3 | 1 | 0.000427 | 0.03222 | 0.03264
3 | Ca-activated granule | 459.5 | 4 | cool | 8.1 | 1 | 0.000443 | 0.0327 | 0.03314
3 | Ca-activated granule | 460.5 | 4 | cool | 3.9 | 1 | 0.000461 | 0.03319 | 0.03366
3 | Ca-activated granule | 461.5 | 4 | cool | -0.3 | 1 | 0.00048 | 0.03371 | 0.03419
3 | Ca-activated granule | 462.5 | 4 | cool | -4.5 | 1 | 0.0005 | 0.03423 | 0.03473
3 | Ca-activated granule | 463.5 | 4 | cool | -8.7 | 1 | 0.000522 | 0.03478 | 0.0353
3 | Ca-activated granule | 464.5 | 4 | cool | -12.9 | 1 | 0.000545 | 0.03534 | 0.03588
3 | Ca-activated granule | 465.5 | 4 | cool | -17.1 | 1 | 0.00057 | 0.03592 | 0.03649
3 | Ca-activated granule | 466.5 | 4 | cool | -21.3 | 1 | 0.000598 | 0.03652 | 0.03711
3 | Ca-activated granule | 467.5 | 4 | cool | -25.5 | 1 | 0.000628 | 0.03714 | 0.03776
3 | Ca-activated granule | 468.5 | 4 | cool | -29.7 | 1 | 0.00066 | 0.03778 | 0.03844
3 | Ca-activated granule | 469.5 | 4 | cool | -33.9 | 1 | 0.000695 | 0.03844 | 0.03913
3 | Ca-activated granule | 470.5 | 4 | cool | -38.1 | 1 | 0.000734 | 0.03913 | 0.03986
3 | Ca-activated granule | 471.5 | 4 | cool | -42.3 | 1 | 0.000776 | 0.03984 | 0.04061
3 | Ca-activated granule | 472.5 | 4 | cool | -46.5 | 1 | 0.000822 | 0.04058 | 0.0414
3 | Ca-activated granule | 473.5 | 4 | cool | -50.7 | 1 | 0.000873 | 0.04134 | 0.04222
3 | Ca-activated granule | 474.5 | 4 | cool | -54.9 | 1 | 0.000929 | 0.04214 | 0.04307
3 | Ca-activated granule | 475.5 | 4 | cool | -59.1 | 1 | 0.000991 | 0.04296 | 0.04396
3 | Ca-activated granule | 476.5 | 4 | cool | -63.3 | 1 | 0.001061 | 0.04382 | 0.04488
3 | Ca-activated granule | 477.5 | 4 | cool | -67.5 | 1 | 0.001138 | 0.04472 | 0.04586
3 | Ca-activated granule | 478.5 | 4 | cool | -71.7 | 1 | 0.001224 | 0.04565 | 0.04688
3 | Ca-activated granule | 479.5 | 4 | cool | -75.9 | 1 | 0.001321 | 0.04662 | 0.04794
3 | Ca-activated granule | 480.5 | 5 | charge | -78 | 1.225 | 0.001683 | 0.05773 | 0.05941
3 | Ca-activated granule | 481.5 | 5 | charge | -78 | 1.675 | 0.002299 | 0.07894 | 0.08123
3 | Ca-activated granule | 482.5 | 5 | charge | -78 | 2.125 | 0.002916 | 0.10014 | 0.10306
3 | Ca-activated granule | 483.5 | 5 | charge | -78 | 2.575 | 0.003532 | 0.12135 | 0.12488
3 | Ca-activated granule | 484.5 | 5 | charge | -78 | 3.025 | 0.004147 | 0.14255 | 0.1467
3 | Ca-activated granule | 485.5 | 5 | charge | -78 | 3.475 | 0.004761 | 0.16376 | 0.16852
3 | Ca-activated granule | 486.5 | 5 | charge | -78 | 3.925 | 0.005375 | 0.18497 | 0.19034
3 | Ca-activated granule | 487.5 | 5 | charge | -78 | 4.375 | 0.005989 | 0.20617 | 0.21216
3 | Ca-activated granule | 488.5 | 5 | charge | -78 | 4.825 | 0.006601 | 0.22738 | 0.23398
3 | Ca-activated granule | 489.5 | 5 | charge | -78 | 5.275 | 0.007213 | 0.24859 | 0.2558
3 | Ca-activated granule | 490.5 | 5 | charge | -78 | 5.725 | 0.007825 | 0.26979 | 0.27762
3 | Ca-activated granule | 491.5 | 5 | charge | -78 | 6.175 | 0.008436 | 0.291 | 0.29944
3 | Ca-activated granule | 492.5 | 5 | charge | -78 | 6.625 | 0.009046 | 0.31221 | 0.32125
3 | Ca-activated granule | 493.5 | 5 | charge | -78 | 7.075 | 0.009656 | 0.33341 | 0.34307
3 | Ca-activated granule | 494.5 | 5 | charge | -78 | 7.525 | 0.010265 | 0.35462 | 0.36489
3 | Ca-activated granule | 495.5 | 5 | charge | -78 | 7.975 | 0.010874 | 0.37583 | 0.3867
3 | Ca-activated granule | 496.5 | 5 | charge | -78 | 8.425 | 0.011482 | 0.39703 | 0.40851
3 | Ca-activated granule | 497.5 | 5 | charge | -78 | 8.875 | 0.012089 | 0.41824 | 0.43033
3 | Ca-activated granule | 498.5 | 5 | charge | -78 | 9.325 | 0.012696 | 0.43945 | 0.45214
3 | Ca-activated granule | 499.5 | 5 | charge | -78 | 9.775 | 0.013302 | 0.46065 | 0.47395
3 | Ca-activated granule | 500.5 | 5 | hold | -78 | 10 | 0.013605 | 0.47126 | 0.48486
3 | Ca-activated granule | 501.5 | 5 | hold | -78 | 10 | 0.013605 | 0.47126 | 0.48486
3 | Ca-activated granule | 502.5 | 5 | hold | -78 | 10 | 0.013605 | 0.47126 | 0.48486
3 | Ca-activated granule | 503.5 | 5 | hold | -78 | 10 | 0.013605 | 0.47126 | 0.48486
3 | Ca-activated granule | 504.5 | 5 | hold | -78 | 10 | 0.013605 | 0.47126 | 0.48486
3 | Ca-activated granule | 505.5 | 5 | hold | -78 | 10 | 0.013605 | 0.47126 | 0.48486
3 | Ca-activated granule | 506.5 | 5 | hold | -78 | 10 | 0.013605 | 0.47126 | 0.48486
3 | Ca-activated granule | 507.5 | 5 | hold | -78 | 10 | 0.013605 | 0.47126 | 0.48486
3 | Ca-activated granule | 508.5 | 5 | hold | -78 | 10 | 0.013605 | 0.47126 | 0.48486
3 | Ca-activated granule | 509.5 | 5 | hold | -78 | 10 | 0.013605 | 0.47126 | 0.48486
3 | Ca-activated granule | 510.5 | 5 | heat | -75.2 | 10.154 | 0.013116 | 0.47175 | 0.48486
3 | Ca-activated granule | 511.5 | 5 | heat | -69.6 | 10.461 | 0.012231 | 0.47263 | 0.48486
3 | Ca-activated granule | 512.5 | 5 | heat | -64 | 10.766 | 0.011456 | 0.47341 | 0.48486
3 | Ca-activated granule | 513.5 | 5 | heat | -58.4 | 11.071 | 0.010772 | 0.47409 | 0.48486
3 | Ca-activated granule | 514.5 | 5 | heat | -52.8 | 11.374 | 0.010166 | 0.4747 | 0.48486
3 | Ca-activated granule | 515.5 | 5 | heat | -47.2 | 11.676 | 0.009626 | 0.47523 | 0.48486
3 | Ca-activated granule | 516.5 | 5 | heat | -41.6 | 11.978 | 0.009144 | 0.47572 | 0.48486
3 | Ca-activated granule | 517.5 | 5 | heat | -36 | 12.278 | 0.008712 | 0.47615 | 0.48486
3 | Ca-activated granule | 518.5 | 5 | heat | -30.4 | 12.579 | 0.008322 | 0.47654 | 0.48486
3 | Ca-activated granule | 519.5 | 5 | heat | -24.8 | 12.878 | 0.00797 | 0.47689 | 0.48486
3 | Ca-activated granule | 520.5 | 5 | heat | -19.2 | 13.177 | 0.007651 | 0.47721 | 0.48486
3 | Ca-activated granule | 521.5 | 5 | heat | -13.6 | 13.476 | 0.007361 | 0.4775 | 0.48486
3 | Ca-activated granule | 522.5 | 5 | heat | -8 | 13.775 | 0.007096 | 0.47776 | 0.48486
3 | Ca-activated granule | 523.5 | 5 | heat | -2.4 | 14.073 | 0.006855 | 0.47801 | 0.48486
3 | Ca-activated granule | 524.5 | 5 | heat | 3.2 | 14.37 | 0.006633 | 0.47823 | 0.48486
3 | Ca-activated granule | 525.5 | 5 | heat | 8.8 | 14.668 | 0.006429 | 0.47843 | 0.48486
3 | Ca-activated granule | 526.5 | 5 | heat | 14.4 | 14.965 | 0.006241 | 0.47862 | 0.48486
3 | Ca-activated granule | 527.5 | 5 | heat | 20 | 15.262 | 0.006068 | 0.47879 | 0.48486
3 | Ca-activated granule | 528.5 | 5 | heat | 25.6 | 15.559 | 0.005908 | 0.47895 | 0.48486
3 | Ca-activated granule | 529.5 | 5 | heat | 31.2 | 15.855 | 0.005759 | 0.4791 | 0.48486
3 | Ca-activated granule | 530.5 | 5 | heat | 36.8 | 16.152 | 0.005621 | 0.47924 | 0.48486
3 | Ca-activated granule | 531.5 | 5 | heat | 42.4 | 16.448 | 0.005493 | 0.47937 | 0.48486
3 | Ca-activated granule | 532.5 | 5 | heat | 48 | 16.744 | 0.005374 | 0.47949 | 0.48486
3 | Ca-activated granule | 533.5 | 5 | heat | 53.6 | 17.04 | 0.005263 | 0.4796 | 0.48486
3 | Ca-activated granule | 534.5 | 5 | heat | 59.2 | 17.336 | 0.005159 | 0.4797 | 0.48486
3 | Ca-activated granule | 535.5 | 5 | heat | 64.8 | 17.631 | 0.005062 | 0.4798 | 0.48486
3 | Ca-activated granule | 536.5 | 5 | heat | 70.4 | 17.927 | 0.004971 | 0.47989 | 0.48486
3 | Ca-activated granule | 537.5 | 5 | heat | 76 | 18.222 | 0.004886 | 0.47998 | 0.48486
3 | Ca-activated granule | 538.5 | 5 | heat | 81.6 | 18.518 | 0.004806 | 0.48005 | 0.48486
3 | Ca-activated granule | 539.5 | 5 | heat | 87.2 | 18.813 | 0.004731 | 0.48013 | 0.48486
3 | Ca-activated granule | 540.5 | 5 | desorb | 90 | 18.512 | 0.004584 | 0.46879 | 0.47338
3 | Ca-activated granule | 541.5 | 5 | desorb | 90 | 17.614 | 0.004363 | 0.44605 | 0.45042
3 | Ca-activated granule | 542.5 | 5 | desorb | 90 | 16.716 | 0.004141 | 0.42331 | 0.42745
3 | Ca-activated granule | 543.5 | 5 | desorb | 90 | 15.817 | 0.003919 | 0.40057 | 0.40449
3 | Ca-activated granule | 544.5 | 5 | desorb | 90 | 14.919 | 0.003697 | 0.37783 | 0.38152
3 | Ca-activated granule | 545.5 | 5 | desorb | 90 | 14.021 | 0.003476 | 0.35508 | 0.35856
3 | Ca-activated granule | 546.5 | 5 | desorb | 90 | 13.123 | 0.003253 | 0.33234 | 0.3356
3 | Ca-activated granule | 547.5 | 5 | desorb | 90 | 12.225 | 0.003031 | 0.3096 | 0.31263
3 | Ca-activated granule | 548.5 | 5 | desorb | 90 | 11.327 | 0.002809 | 0.28686 | 0.28967
3 | Ca-activated granule | 549.5 | 5 | desorb | 90 | 10.429 | 0.002587 | 0.26412 | 0.2667
3 | Ca-activated granule | 550.5 | 5 | desorb | 90 | 9.531 | 0.002365 | 0.24137 | 0.24374
3 | Ca-activated granule | 551.5 | 5 | desorb | 90 | 8.633 | 0.002142 | 0.21863 | 0.22077
3 | Ca-activated granule | 552.5 | 5 | desorb | 90 | 7.735 | 0.00192 | 0.19589 | 0.19781
3 | Ca-activated granule | 553.5 | 5 | desorb | 90 | 6.837 | 0.001697 | 0.17315 | 0.17484
3 | Ca-activated granule | 554.5 | 5 | desorb | 90 | 5.939 | 0.001474 | 0.15041 | 0.15188
3 | Ca-activated granule | 555.5 | 5 | desorb | 90 | 5.041 | 0.001252 | 0.12766 | 0.12892
3 | Ca-activated granule | 556.5 | 5 | desorb | 90 | 4.143 | 0.001029 | 0.10492 | 0.10595
3 | Ca-activated granule | 557.5 | 5 | desorb | 90 | 3.245 | 0.000806 | 0.08218 | 0.08299
3 | Ca-activated granule | 558.5 | 5 | desorb | 90 | 2.347 | 0.000583 | 0.05944 | 0.06002
3 | Ca-activated granule | 559.5 | 5 | desorb | 90 | 1.449 | 0.00036 | 0.0367 | 0.03706
3 | Ca-activated granule | 560.5 | 5 | cool | 87.9 | 1 | 0.000251 | 0.02547 | 0.02572
3 | Ca-activated granule | 561.5 | 5 | cool | 83.7 | 1 | 0.000257 | 0.02577 | 0.02603
3 | Ca-activated granule | 562.5 | 5 | cool | 79.5 | 1 | 0.000264 | 0.02608 | 0.02634
3 | Ca-activated granule | 563.5 | 5 | cool | 75.3 | 1 | 0.00027 | 0.02639 | 0.02666
3 | Ca-activated granule | 564.5 | 5 | cool | 71.1 | 1 | 0.000277 | 0.02671 | 0.02699
3 | Ca-activated granule | 565.5 | 5 | cool | 66.9 | 1 | 0.000284 | 0.02704 | 0.02733
3 | Ca-activated granule | 566.5 | 5 | cool | 62.7 | 1 | 0.000292 | 0.02738 | 0.02767
3 | Ca-activated granule | 567.5 | 5 | cool | 58.5 | 1 | 0.0003 | 0.02773 | 0.02803
3 | Ca-activated granule | 568.5 | 5 | cool | 54.3 | 1 | 0.000309 | 0.02809 | 0.02839
3 | Ca-activated granule | 569.5 | 5 | cool | 50.1 | 1 | 0.000318 | 0.02845 | 0.02877
3 | Ca-activated granule | 570.5 | 5 | cool | 45.9 | 1 | 0.000327 | 0.02882 | 0.02915
3 | Ca-activated granule | 571.5 | 5 | cool | 41.7 | 1 | 0.000337 | 0.02921 | 0.02955
3 | Ca-activated granule | 572.5 | 5 | cool | 37.5 | 1 | 0.000348 | 0.0296 | 0.02995
3 | Ca-activated granule | 573.5 | 5 | cool | 33.3 | 1 | 0.000359 | 0.03001 | 0.03037
3 | Ca-activated granule | 574.5 | 5 | cool | 29.1 | 1 | 0.000371 | 0.03043 | 0.0308
3 | Ca-activated granule | 575.5 | 5 | cool | 24.9 | 1 | 0.000384 | 0.03086 | 0.03124
3 | Ca-activated granule | 576.5 | 5 | cool | 20.7 | 1 | 0.000397 | 0.0313 | 0.03169
3 | Ca-activated granule | 577.5 | 5 | cool | 16.5 | 1 | 0.000411 | 0.03175 | 0.03216
3 | Ca-activated granule | 578.5 | 5 | cool | 12.3 | 1 | 0.000427 | 0.03222 | 0.03264
3 | Ca-activated granule | 579.5 | 5 | cool | 8.1 | 1 | 0.000443 | 0.0327 | 0.03314
3 | Ca-activated granule | 580.5 | 5 | cool | 3.9 | 1 | 0.000461 | 0.03319 | 0.03366
3 | Ca-activated granule | 581.5 | 5 | cool | -0.3 | 1 | 0.00048 | 0.03371 | 0.03419
3 | Ca-activated granule | 582.5 | 5 | cool | -4.5 | 1 | 0.0005 | 0.03423 | 0.03473
3 | Ca-activated granule | 583.5 | 5 | cool | -8.7 | 1 | 0.000522 | 0.03478 | 0.0353
3 | Ca-activated granule | 584.5 | 5 | cool | -12.9 | 1 | 0.000545 | 0.03534 | 0.03588
3 | Ca-activated granule | 585.5 | 5 | cool | -17.1 | 1 | 0.00057 | 0.03592 | 0.03649
3 | Ca-activated granule | 586.5 | 5 | cool | -21.3 | 1 | 0.000598 | 0.03652 | 0.03711
3 | Ca-activated granule | 587.5 | 5 | cool | -25.5 | 1 | 0.000628 | 0.03714 | 0.03776
3 | Ca-activated granule | 588.5 | 5 | cool | -29.7 | 1 | 0.00066 | 0.03778 | 0.03844
3 | Ca-activated granule | 589.5 | 5 | cool | -33.9 | 1 | 0.000695 | 0.03844 | 0.03913
3 | Ca-activated granule | 590.5 | 5 | cool | -38.1 | 1 | 0.000734 | 0.03913 | 0.03986
3 | Ca-activated granule | 591.5 | 5 | cool | -42.3 | 1 | 0.000776 | 0.03984 | 0.04061
3 | Ca-activated granule | 592.5 | 5 | cool | -46.5 | 1 | 0.000822 | 0.04058 | 0.0414
3 | Ca-activated granule | 593.5 | 5 | cool | -50.7 | 1 | 0.000873 | 0.04134 | 0.04222
3 | Ca-activated granule | 594.5 | 5 | cool | -54.9 | 1 | 0.000929 | 0.04214 | 0.04307
3 | Ca-activated granule | 595.5 | 5 | cool | -59.1 | 1 | 0.000991 | 0.04296 | 0.04396
3 | Ca-activated granule | 596.5 | 5 | cool | -63.3 | 1 | 0.001061 | 0.04382 | 0.04488
3 | Ca-activated granule | 597.5 | 5 | cool | -67.5 | 1 | 0.001138 | 0.04472 | 0.04586
3 | Ca-activated granule | 598.5 | 5 | cool | -71.7 | 1 | 0.001224 | 0.04565 | 0.04688
3 | Ca-activated granule | 599.5 | 5 | cool | -75.9 | 1 | 0.001321 | 0.04662 | 0.04794
4 | Regular granule | 0.5 | 1 | charge | -78 | 1.225 | 0.001262 | 0.05773 | 0.05899
4 | Regular granule | 1.5 | 1 | charge | -78 | 1.675 | 0.001725 | 0.07894 | 0.08066
4 | Regular granule | 2.5 | 1 | charge | -78 | 2.125 | 0.002187 | 0.10014 | 0.10233
4 | Regular granule | 3.5 | 1 | charge | -78 | 2.575 | 0.002649 | 0.12135 | 0.124
4 | Regular granule | 4.5 | 1 | charge | -78 | 3.025 | 0.00311 | 0.14255 | 0.14566
4 | Regular granule | 5.5 | 1 | charge | -78 | 3.475 | 0.003571 | 0.16376 | 0.16733
4 | Regular granule | 6.5 | 1 | charge | -78 | 3.925 | 0.004031 | 0.18497 | 0.189
4 | Regular granule | 7.5 | 1 | charge | -78 | 4.375 | 0.004491 | 0.20617 | 0.21067
4 | Regular granule | 8.5 | 1 | charge | -78 | 4.825 | 0.004951 | 0.22738 | 0.23233
4 | Regular granule | 9.5 | 1 | charge | -78 | 5.275 | 0.00541 | 0.24859 | 0.254
4 | Regular granule | 10.5 | 1 | charge | -78 | 5.725 | 0.005869 | 0.26979 | 0.27566
4 | Regular granule | 11.5 | 1 | charge | -78 | 6.175 | 0.006327 | 0.291 | 0.29733
4 | Regular granule | 12.5 | 1 | charge | -78 | 6.625 | 0.006785 | 0.31221 | 0.31899
4 | Regular granule | 13.5 | 1 | charge | -78 | 7.075 | 0.007242 | 0.33341 | 0.34066
4 | Regular granule | 14.5 | 1 | charge | -78 | 7.525 | 0.007699 | 0.35462 | 0.36232
4 | Regular granule | 15.5 | 1 | charge | -78 | 7.975 | 0.008155 | 0.37583 | 0.38398
4 | Regular granule | 16.5 | 1 | charge | -78 | 8.425 | 0.008611 | 0.39703 | 0.40564
4 | Regular granule | 17.5 | 1 | charge | -78 | 8.875 | 0.009067 | 0.41824 | 0.42731
4 | Regular granule | 18.5 | 1 | charge | -78 | 9.325 | 0.009522 | 0.43945 | 0.44897
4 | Regular granule | 19.5 | 1 | charge | -78 | 9.775 | 0.009977 | 0.46065 | 0.47063
4 | Regular granule | 20.5 | 1 | hold | -78 | 10 | 0.010204 | 0.47126 | 0.48146
4 | Regular granule | 21.5 | 1 | hold | -78 | 10 | 0.010204 | 0.47126 | 0.48146
4 | Regular granule | 22.5 | 1 | hold | -78 | 10 | 0.010204 | 0.47126 | 0.48146
4 | Regular granule | 23.5 | 1 | hold | -78 | 10 | 0.010204 | 0.47126 | 0.48146
4 | Regular granule | 24.5 | 1 | hold | -78 | 10 | 0.010204 | 0.47126 | 0.48146
4 | Regular granule | 25.5 | 1 | hold | -78 | 10 | 0.010204 | 0.47126 | 0.48146
4 | Regular granule | 26.5 | 1 | hold | -78 | 10 | 0.010204 | 0.47126 | 0.48146
4 | Regular granule | 27.5 | 1 | hold | -78 | 10 | 0.010204 | 0.47126 | 0.48146
4 | Regular granule | 28.5 | 1 | hold | -78 | 10 | 0.010204 | 0.47126 | 0.48146
4 | Regular granule | 29.5 | 1 | hold | -78 | 10 | 0.010204 | 0.47126 | 0.48146
4 | Regular granule | 30.5 | 1 | heat | -75.2 | 10.151 | 0.009834 | 0.47163 | 0.48146
4 | Regular granule | 31.5 | 1 | heat | -69.6 | 10.453 | 0.009167 | 0.47229 | 0.48146
4 | Regular granule | 32.5 | 1 | heat | -64 | 10.754 | 0.008582 | 0.47288 | 0.48146
4 | Regular granule | 33.5 | 1 | heat | -58.4 | 11.054 | 0.008067 | 0.47339 | 0.48146
4 | Regular granule | 34.5 | 1 | heat | -52.8 | 11.353 | 0.007611 | 0.47385 | 0.48146
4 | Regular granule | 35.5 | 1 | heat | -47.2 | 11.652 | 0.007205 | 0.47425 | 0.48146
4 | Regular granule | 36.5 | 1 | heat | -41.6 | 11.95 | 0.006842 | 0.47462 | 0.48146
4 | Regular granule | 37.5 | 1 | heat | -36 | 12.247 | 0.006517 | 0.47494 | 0.48146
4 | Regular granule | 38.5 | 1 | heat | -30.4 | 12.544 | 0.006225 | 0.47523 | 0.48146
4 | Regular granule | 39.5 | 1 | heat | -24.8 | 12.841 | 0.00596 | 0.4755 | 0.48146
4 | Regular granule | 40.5 | 1 | heat | -19.2 | 13.137 | 0.005721 | 0.47574 | 0.48146
4 | Regular granule | 41.5 | 1 | heat | -13.6 | 13.433 | 0.005503 | 0.47596 | 0.48146
4 | Regular granule | 42.5 | 1 | heat | -8 | 13.728 | 0.005305 | 0.47616 | 0.48146
4 | Regular granule | 43.5 | 1 | heat | -2.4 | 14.024 | 0.005123 | 0.47634 | 0.48146
4 | Regular granule | 44.5 | 1 | heat | 3.2 | 14.319 | 0.004957 | 0.4765 | 0.48146
4 | Regular granule | 45.5 | 1 | heat | 8.8 | 14.613 | 0.004804 | 0.47666 | 0.48146
4 | Regular granule | 46.5 | 1 | heat | 14.4 | 14.908 | 0.004663 | 0.4768 | 0.48146
4 | Regular granule | 47.5 | 1 | heat | 20 | 15.203 | 0.004533 | 0.47693 | 0.48146
4 | Regular granule | 48.5 | 1 | heat | 25.6 | 15.497 | 0.004413 | 0.47705 | 0.48146
4 | Regular granule | 49.5 | 1 | heat | 31.2 | 15.791 | 0.004302 | 0.47716 | 0.48146
4 | Regular granule | 50.5 | 1 | heat | 36.8 | 16.085 | 0.004199 | 0.47726 | 0.48146
4 | Regular granule | 51.5 | 1 | heat | 42.4 | 16.379 | 0.004103 | 0.47736 | 0.48146
4 | Regular granule | 52.5 | 1 | heat | 48 | 16.673 | 0.004013 | 0.47745 | 0.48146
4 | Regular granule | 53.5 | 1 | heat | 53.6 | 16.966 | 0.00393 | 0.47753 | 0.48146
4 | Regular granule | 54.5 | 1 | heat | 59.2 | 17.26 | 0.003852 | 0.47761 | 0.48146
4 | Regular granule | 55.5 | 1 | heat | 64.8 | 17.554 | 0.00378 | 0.47768 | 0.48146
4 | Regular granule | 56.5 | 1 | heat | 70.4 | 17.847 | 0.003712 | 0.47775 | 0.48146
4 | Regular granule | 57.5 | 1 | heat | 76 | 18.14 | 0.003648 | 0.47781 | 0.48146
4 | Regular granule | 58.5 | 1 | heat | 81.6 | 18.434 | 0.003588 | 0.47787 | 0.48146
4 | Regular granule | 59.5 | 1 | heat | 87.2 | 18.727 | 0.003532 | 0.47793 | 0.48146
4 | Regular granule | 60.5 | 1 | desorb | 90 | 18.426 | 0.003423 | 0.46664 | 0.47006
4 | Regular granule | 61.5 | 1 | desorb | 90 | 17.533 | 0.003257 | 0.44401 | 0.44726
4 | Regular granule | 62.5 | 1 | desorb | 90 | 16.639 | 0.003092 | 0.42138 | 0.42447
4 | Regular granule | 63.5 | 1 | desorb | 90 | 15.745 | 0.002926 | 0.39874 | 0.40167
4 | Regular granule | 64.5 | 1 | desorb | 90 | 14.852 | 0.002761 | 0.37611 | 0.37887
4 | Regular granule | 65.5 | 1 | desorb | 90 | 13.958 | 0.002595 | 0.35348 | 0.35608
4 | Regular granule | 66.5 | 1 | desorb | 90 | 13.064 | 0.002429 | 0.33085 | 0.33328
4 | Regular granule | 67.5 | 1 | desorb | 90 | 12.171 | 0.002263 | 0.30822 | 0.31048
4 | Regular granule | 68.5 | 1 | desorb | 90 | 11.277 | 0.002098 | 0.28559 | 0.28768
4 | Regular granule | 69.5 | 1 | desorb | 90 | 10.383 | 0.001932 | 0.26296 | 0.26489
4 | Regular granule | 70.5 | 1 | desorb | 90 | 9.49 | 0.001766 | 0.24032 | 0.24209
4 | Regular granule | 71.5 | 1 | desorb | 90 | 8.596 | 0.0016 | 0.21769 | 0.21929
4 | Regular granule | 72.5 | 1 | desorb | 90 | 7.702 | 0.001434 | 0.19506 | 0.19649
4 | Regular granule | 73.5 | 1 | desorb | 90 | 6.809 | 0.001268 | 0.17243 | 0.1737
4 | Regular granule | 74.5 | 1 | desorb | 90 | 5.915 | 0.001101 | 0.1498 | 0.1509
4 | Regular granule | 75.5 | 1 | desorb | 90 | 5.021 | 0.000935 | 0.12717 | 0.1281
4 | Regular granule | 76.5 | 1 | desorb | 90 | 4.128 | 0.000769 | 0.10453 | 0.1053
4 | Regular granule | 77.5 | 1 | desorb | 90 | 3.234 | 0.000603 | 0.0819 | 0.08251
4 | Regular granule | 78.5 | 1 | desorb | 90 | 2.34 | 0.000436 | 0.05927 | 0.05971
4 | Regular granule | 79.5 | 1 | desorb | 90 | 1.447 | 0.00027 | 0.03664 | 0.03691
4 | Regular granule | 80.5 | 1 | cool | 87.9 | 1 | 0.000189 | 0.02547 | 0.02566
4 | Regular granule | 81.5 | 1 | cool | 83.7 | 1 | 0.000193 | 0.02577 | 0.02596
4 | Regular granule | 82.5 | 1 | cool | 79.5 | 1 | 0.000198 | 0.02608 | 0.02628
4 | Regular granule | 83.5 | 1 | cool | 75.3 | 1 | 0.000203 | 0.02639 | 0.0266
4 | Regular granule | 84.5 | 1 | cool | 71.1 | 1 | 0.000208 | 0.02671 | 0.02692
4 | Regular granule | 85.5 | 1 | cool | 66.9 | 1 | 0.000213 | 0.02704 | 0.02726
4 | Regular granule | 86.5 | 1 | cool | 62.7 | 1 | 0.000219 | 0.02738 | 0.0276
4 | Regular granule | 87.5 | 1 | cool | 58.5 | 1 | 0.000225 | 0.02773 | 0.02795
4 | Regular granule | 88.5 | 1 | cool | 54.3 | 1 | 0.000231 | 0.02809 | 0.02832
4 | Regular granule | 89.5 | 1 | cool | 50.1 | 1 | 0.000238 | 0.02845 | 0.02869
4 | Regular granule | 90.5 | 1 | cool | 45.9 | 1 | 0.000245 | 0.02882 | 0.02907
4 | Regular granule | 91.5 | 1 | cool | 41.7 | 1 | 0.000253 | 0.02921 | 0.02946
4 | Regular granule | 92.5 | 1 | cool | 37.5 | 1 | 0.000261 | 0.0296 | 0.02986
4 | Regular granule | 93.5 | 1 | cool | 33.3 | 1 | 0.000269 | 0.03001 | 0.03028
4 | Regular granule | 94.5 | 1 | cool | 29.1 | 1 | 0.000278 | 0.03043 | 0.03071
4 | Regular granule | 95.5 | 1 | cool | 24.9 | 1 | 0.000288 | 0.03086 | 0.03114
4 | Regular granule | 96.5 | 1 | cool | 20.7 | 1 | 0.000298 | 0.0313 | 0.03159
4 | Regular granule | 97.5 | 1 | cool | 16.5 | 1 | 0.000309 | 0.03175 | 0.03206
4 | Regular granule | 98.5 | 1 | cool | 12.3 | 1 | 0.00032 | 0.03222 | 0.03254
4 | Regular granule | 99.5 | 1 | cool | 8.1 | 1 | 0.000332 | 0.0327 | 0.03303
4 | Regular granule | 100.5 | 1 | cool | 3.9 | 1 | 0.000346 | 0.03319 | 0.03354
4 | Regular granule | 101.5 | 1 | cool | -0.3 | 1 | 0.00036 | 0.03371 | 0.03407
4 | Regular granule | 102.5 | 1 | cool | -4.5 | 1 | 0.000375 | 0.03423 | 0.03461
4 | Regular granule | 103.5 | 1 | cool | -8.7 | 1 | 0.000391 | 0.03478 | 0.03517
4 | Regular granule | 104.5 | 1 | cool | -12.9 | 1 | 0.000409 | 0.03534 | 0.03575
4 | Regular granule | 105.5 | 1 | cool | -17.1 | 1 | 0.000428 | 0.03592 | 0.03634
4 | Regular granule | 106.5 | 1 | cool | -21.3 | 1 | 0.000448 | 0.03652 | 0.03696
4 | Regular granule | 107.5 | 1 | cool | -25.5 | 1 | 0.000471 | 0.03714 | 0.03761
4 | Regular granule | 108.5 | 1 | cool | -29.7 | 1 | 0.000495 | 0.03778 | 0.03827
4 | Regular granule | 109.5 | 1 | cool | -33.9 | 1 | 0.000521 | 0.03844 | 0.03896
4 | Regular granule | 110.5 | 1 | cool | -38.1 | 1 | 0.00055 | 0.03913 | 0.03968
4 | Regular granule | 111.5 | 1 | cool | -42.3 | 1 | 0.000582 | 0.03984 | 0.04042
4 | Regular granule | 112.5 | 1 | cool | -46.5 | 1 | 0.000617 | 0.04058 | 0.04119
4 | Regular granule | 113.5 | 1 | cool | -50.7 | 1 | 0.000655 | 0.04134 | 0.042
4 | Regular granule | 114.5 | 1 | cool | -54.9 | 1 | 0.000697 | 0.04214 | 0.04283
4 | Regular granule | 115.5 | 1 | cool | -59.1 | 1 | 0.000744 | 0.04296 | 0.04371
4 | Regular granule | 116.5 | 1 | cool | -63.3 | 1 | 0.000795 | 0.04382 | 0.04462
4 | Regular granule | 117.5 | 1 | cool | -67.5 | 1 | 0.000853 | 0.04472 | 0.04557
4 | Regular granule | 118.5 | 1 | cool | -71.7 | 1 | 0.000918 | 0.04565 | 0.04657
4 | Regular granule | 119.5 | 1 | cool | -75.9 | 1 | 0.000991 | 0.04662 | 0.04761
4 | Regular granule | 120.5 | 2 | charge | -78 | 1.225 | 0.001262 | 0.05773 | 0.05899
4 | Regular granule | 121.5 | 2 | charge | -78 | 1.675 | 0.001725 | 0.07894 | 0.08066
4 | Regular granule | 122.5 | 2 | charge | -78 | 2.125 | 0.002187 | 0.10014 | 0.10233
4 | Regular granule | 123.5 | 2 | charge | -78 | 2.575 | 0.002649 | 0.12135 | 0.124
4 | Regular granule | 124.5 | 2 | charge | -78 | 3.025 | 0.00311 | 0.14255 | 0.14566
4 | Regular granule | 125.5 | 2 | charge | -78 | 3.475 | 0.003571 | 0.16376 | 0.16733
4 | Regular granule | 126.5 | 2 | charge | -78 | 3.925 | 0.004031 | 0.18497 | 0.189
4 | Regular granule | 127.5 | 2 | charge | -78 | 4.375 | 0.004491 | 0.20617 | 0.21067
4 | Regular granule | 128.5 | 2 | charge | -78 | 4.825 | 0.004951 | 0.22738 | 0.23233
4 | Regular granule | 129.5 | 2 | charge | -78 | 5.275 | 0.00541 | 0.24859 | 0.254
4 | Regular granule | 130.5 | 2 | charge | -78 | 5.725 | 0.005869 | 0.26979 | 0.27566
4 | Regular granule | 131.5 | 2 | charge | -78 | 6.175 | 0.006327 | 0.291 | 0.29733
4 | Regular granule | 132.5 | 2 | charge | -78 | 6.625 | 0.006785 | 0.31221 | 0.31899
4 | Regular granule | 133.5 | 2 | charge | -78 | 7.075 | 0.007242 | 0.33341 | 0.34066
4 | Regular granule | 134.5 | 2 | charge | -78 | 7.525 | 0.007699 | 0.35462 | 0.36232
4 | Regular granule | 135.5 | 2 | charge | -78 | 7.975 | 0.008155 | 0.37583 | 0.38398
4 | Regular granule | 136.5 | 2 | charge | -78 | 8.425 | 0.008611 | 0.39703 | 0.40564
4 | Regular granule | 137.5 | 2 | charge | -78 | 8.875 | 0.009067 | 0.41824 | 0.42731
4 | Regular granule | 138.5 | 2 | charge | -78 | 9.325 | 0.009522 | 0.43945 | 0.44897
4 | Regular granule | 139.5 | 2 | charge | -78 | 9.775 | 0.009977 | 0.46065 | 0.47063
4 | Regular granule | 140.5 | 2 | hold | -78 | 10 | 0.010204 | 0.47126 | 0.48146
4 | Regular granule | 141.5 | 2 | hold | -78 | 10 | 0.010204 | 0.47126 | 0.48146
4 | Regular granule | 142.5 | 2 | hold | -78 | 10 | 0.010204 | 0.47126 | 0.48146
4 | Regular granule | 143.5 | 2 | hold | -78 | 10 | 0.010204 | 0.47126 | 0.48146
4 | Regular granule | 144.5 | 2 | hold | -78 | 10 | 0.010204 | 0.47126 | 0.48146
4 | Regular granule | 145.5 | 2 | hold | -78 | 10 | 0.010204 | 0.47126 | 0.48146
4 | Regular granule | 146.5 | 2 | hold | -78 | 10 | 0.010204 | 0.47126 | 0.48146
4 | Regular granule | 147.5 | 2 | hold | -78 | 10 | 0.010204 | 0.47126 | 0.48146
4 | Regular granule | 148.5 | 2 | hold | -78 | 10 | 0.010204 | 0.47126 | 0.48146
4 | Regular granule | 149.5 | 2 | hold | -78 | 10 | 0.010204 | 0.47126 | 0.48146
4 | Regular granule | 150.5 | 2 | heat | -75.2 | 10.151 | 0.009834 | 0.47163 | 0.48146
4 | Regular granule | 151.5 | 2 | heat | -69.6 | 10.453 | 0.009167 | 0.47229 | 0.48146
4 | Regular granule | 152.5 | 2 | heat | -64 | 10.754 | 0.008582 | 0.47288 | 0.48146
4 | Regular granule | 153.5 | 2 | heat | -58.4 | 11.054 | 0.008067 | 0.47339 | 0.48146
4 | Regular granule | 154.5 | 2 | heat | -52.8 | 11.353 | 0.007611 | 0.47385 | 0.48146
4 | Regular granule | 155.5 | 2 | heat | -47.2 | 11.652 | 0.007205 | 0.47425 | 0.48146
4 | Regular granule | 156.5 | 2 | heat | -41.6 | 11.95 | 0.006842 | 0.47462 | 0.48146
4 | Regular granule | 157.5 | 2 | heat | -36 | 12.247 | 0.006517 | 0.47494 | 0.48146
4 | Regular granule | 158.5 | 2 | heat | -30.4 | 12.544 | 0.006225 | 0.47523 | 0.48146
4 | Regular granule | 159.5 | 2 | heat | -24.8 | 12.841 | 0.00596 | 0.4755 | 0.48146
4 | Regular granule | 160.5 | 2 | heat | -19.2 | 13.137 | 0.005721 | 0.47574 | 0.48146
4 | Regular granule | 161.5 | 2 | heat | -13.6 | 13.433 | 0.005503 | 0.47596 | 0.48146
4 | Regular granule | 162.5 | 2 | heat | -8 | 13.728 | 0.005305 | 0.47616 | 0.48146
4 | Regular granule | 163.5 | 2 | heat | -2.4 | 14.024 | 0.005123 | 0.47634 | 0.48146
4 | Regular granule | 164.5 | 2 | heat | 3.2 | 14.319 | 0.004957 | 0.4765 | 0.48146
4 | Regular granule | 165.5 | 2 | heat | 8.8 | 14.613 | 0.004804 | 0.47666 | 0.48146
4 | Regular granule | 166.5 | 2 | heat | 14.4 | 14.908 | 0.004663 | 0.4768 | 0.48146
4 | Regular granule | 167.5 | 2 | heat | 20 | 15.203 | 0.004533 | 0.47693 | 0.48146
4 | Regular granule | 168.5 | 2 | heat | 25.6 | 15.497 | 0.004413 | 0.47705 | 0.48146
4 | Regular granule | 169.5 | 2 | heat | 31.2 | 15.791 | 0.004302 | 0.47716 | 0.48146
4 | Regular granule | 170.5 | 2 | heat | 36.8 | 16.085 | 0.004199 | 0.47726 | 0.48146
4 | Regular granule | 171.5 | 2 | heat | 42.4 | 16.379 | 0.004103 | 0.47736 | 0.48146
4 | Regular granule | 172.5 | 2 | heat | 48 | 16.673 | 0.004013 | 0.47745 | 0.48146
4 | Regular granule | 173.5 | 2 | heat | 53.6 | 16.966 | 0.00393 | 0.47753 | 0.48146
4 | Regular granule | 174.5 | 2 | heat | 59.2 | 17.26 | 0.003852 | 0.47761 | 0.48146
4 | Regular granule | 175.5 | 2 | heat | 64.8 | 17.554 | 0.00378 | 0.47768 | 0.48146
4 | Regular granule | 176.5 | 2 | heat | 70.4 | 17.847 | 0.003712 | 0.47775 | 0.48146
4 | Regular granule | 177.5 | 2 | heat | 76 | 18.14 | 0.003648 | 0.47781 | 0.48146
4 | Regular granule | 178.5 | 2 | heat | 81.6 | 18.434 | 0.003588 | 0.47787 | 0.48146
4 | Regular granule | 179.5 | 2 | heat | 87.2 | 18.727 | 0.003532 | 0.47793 | 0.48146
4 | Regular granule | 180.5 | 2 | desorb | 90 | 18.426 | 0.003423 | 0.46664 | 0.47006
4 | Regular granule | 181.5 | 2 | desorb | 90 | 17.533 | 0.003257 | 0.44401 | 0.44726
4 | Regular granule | 182.5 | 2 | desorb | 90 | 16.639 | 0.003092 | 0.42138 | 0.42447
4 | Regular granule | 183.5 | 2 | desorb | 90 | 15.745 | 0.002926 | 0.39874 | 0.40167
4 | Regular granule | 184.5 | 2 | desorb | 90 | 14.852 | 0.002761 | 0.37611 | 0.37887
4 | Regular granule | 185.5 | 2 | desorb | 90 | 13.958 | 0.002595 | 0.35348 | 0.35608
4 | Regular granule | 186.5 | 2 | desorb | 90 | 13.064 | 0.002429 | 0.33085 | 0.33328
4 | Regular granule | 187.5 | 2 | desorb | 90 | 12.171 | 0.002263 | 0.30822 | 0.31048
4 | Regular granule | 188.5 | 2 | desorb | 90 | 11.277 | 0.002098 | 0.28559 | 0.28768
4 | Regular granule | 189.5 | 2 | desorb | 90 | 10.383 | 0.001932 | 0.26296 | 0.26489
4 | Regular granule | 190.5 | 2 | desorb | 90 | 9.49 | 0.001766 | 0.24032 | 0.24209
4 | Regular granule | 191.5 | 2 | desorb | 90 | 8.596 | 0.0016 | 0.21769 | 0.21929
4 | Regular granule | 192.5 | 2 | desorb | 90 | 7.702 | 0.001434 | 0.19506 | 0.19649
4 | Regular granule | 193.5 | 2 | desorb | 90 | 6.809 | 0.001268 | 0.17243 | 0.1737
4 | Regular granule | 194.5 | 2 | desorb | 90 | 5.915 | 0.001101 | 0.1498 | 0.1509
4 | Regular granule | 195.5 | 2 | desorb | 90 | 5.021 | 0.000935 | 0.12717 | 0.1281
4 | Regular granule | 196.5 | 2 | desorb | 90 | 4.128 | 0.000769 | 0.10453 | 0.1053
4 | Regular granule | 197.5 | 2 | desorb | 90 | 3.234 | 0.000603 | 0.0819 | 0.08251
4 | Regular granule | 198.5 | 2 | desorb | 90 | 2.34 | 0.000436 | 0.05927 | 0.05971
4 | Regular granule | 199.5 | 2 | desorb | 90 | 1.447 | 0.00027 | 0.03664 | 0.03691
4 | Regular granule | 200.5 | 2 | cool | 87.9 | 1 | 0.000189 | 0.02547 | 0.02566
4 | Regular granule | 201.5 | 2 | cool | 83.7 | 1 | 0.000193 | 0.02577 | 0.02596
4 | Regular granule | 202.5 | 2 | cool | 79.5 | 1 | 0.000198 | 0.02608 | 0.02628
4 | Regular granule | 203.5 | 2 | cool | 75.3 | 1 | 0.000203 | 0.02639 | 0.0266
4 | Regular granule | 204.5 | 2 | cool | 71.1 | 1 | 0.000208 | 0.02671 | 0.02692
4 | Regular granule | 205.5 | 2 | cool | 66.9 | 1 | 0.000213 | 0.02704 | 0.02726
4 | Regular granule | 206.5 | 2 | cool | 62.7 | 1 | 0.000219 | 0.02738 | 0.0276
4 | Regular granule | 207.5 | 2 | cool | 58.5 | 1 | 0.000225 | 0.02773 | 0.02795
4 | Regular granule | 208.5 | 2 | cool | 54.3 | 1 | 0.000231 | 0.02809 | 0.02832
4 | Regular granule | 209.5 | 2 | cool | 50.1 | 1 | 0.000238 | 0.02845 | 0.02869
4 | Regular granule | 210.5 | 2 | cool | 45.9 | 1 | 0.000245 | 0.02882 | 0.02907
4 | Regular granule | 211.5 | 2 | cool | 41.7 | 1 | 0.000253 | 0.02921 | 0.02946
4 | Regular granule | 212.5 | 2 | cool | 37.5 | 1 | 0.000261 | 0.0296 | 0.02986
4 | Regular granule | 213.5 | 2 | cool | 33.3 | 1 | 0.000269 | 0.03001 | 0.03028
4 | Regular granule | 214.5 | 2 | cool | 29.1 | 1 | 0.000278 | 0.03043 | 0.03071
4 | Regular granule | 215.5 | 2 | cool | 24.9 | 1 | 0.000288 | 0.03086 | 0.03114
4 | Regular granule | 216.5 | 2 | cool | 20.7 | 1 | 0.000298 | 0.0313 | 0.03159
4 | Regular granule | 217.5 | 2 | cool | 16.5 | 1 | 0.000309 | 0.03175 | 0.03206
4 | Regular granule | 218.5 | 2 | cool | 12.3 | 1 | 0.00032 | 0.03222 | 0.03254
4 | Regular granule | 219.5 | 2 | cool | 8.1 | 1 | 0.000332 | 0.0327 | 0.03303
4 | Regular granule | 220.5 | 2 | cool | 3.9 | 1 | 0.000346 | 0.03319 | 0.03354
4 | Regular granule | 221.5 | 2 | cool | -0.3 | 1 | 0.00036 | 0.03371 | 0.03407
4 | Regular granule | 222.5 | 2 | cool | -4.5 | 1 | 0.000375 | 0.03423 | 0.03461
4 | Regular granule | 223.5 | 2 | cool | -8.7 | 1 | 0.000391 | 0.03478 | 0.03517
4 | Regular granule | 224.5 | 2 | cool | -12.9 | 1 | 0.000409 | 0.03534 | 0.03575
4 | Regular granule | 225.5 | 2 | cool | -17.1 | 1 | 0.000428 | 0.03592 | 0.03634
4 | Regular granule | 226.5 | 2 | cool | -21.3 | 1 | 0.000448 | 0.03652 | 0.03696
4 | Regular granule | 227.5 | 2 | cool | -25.5 | 1 | 0.000471 | 0.03714 | 0.03761
4 | Regular granule | 228.5 | 2 | cool | -29.7 | 1 | 0.000495 | 0.03778 | 0.03827
4 | Regular granule | 229.5 | 2 | cool | -33.9 | 1 | 0.000521 | 0.03844 | 0.03896
4 | Regular granule | 230.5 | 2 | cool | -38.1 | 1 | 0.00055 | 0.03913 | 0.03968
4 | Regular granule | 231.5 | 2 | cool | -42.3 | 1 | 0.000582 | 0.03984 | 0.04042
4 | Regular granule | 232.5 | 2 | cool | -46.5 | 1 | 0.000617 | 0.04058 | 0.04119
4 | Regular granule | 233.5 | 2 | cool | -50.7 | 1 | 0.000655 | 0.04134 | 0.042
4 | Regular granule | 234.5 | 2 | cool | -54.9 | 1 | 0.000697 | 0.04214 | 0.04283
4 | Regular granule | 235.5 | 2 | cool | -59.1 | 1 | 0.000744 | 0.04296 | 0.04371
4 | Regular granule | 236.5 | 2 | cool | -63.3 | 1 | 0.000795 | 0.04382 | 0.04462
4 | Regular granule | 237.5 | 2 | cool | -67.5 | 1 | 0.000853 | 0.04472 | 0.04557
4 | Regular granule | 238.5 | 2 | cool | -71.7 | 1 | 0.000918 | 0.04565 | 0.04657
4 | Regular granule | 239.5 | 2 | cool | -75.9 | 1 | 0.000991 | 0.04662 | 0.04761
4 | Regular granule | 240.5 | 3 | charge | -78 | 1.225 | 0.001262 | 0.05773 | 0.05899
4 | Regular granule | 241.5 | 3 | charge | -78 | 1.675 | 0.001725 | 0.07894 | 0.08066
4 | Regular granule | 242.5 | 3 | charge | -78 | 2.125 | 0.002187 | 0.10014 | 0.10233
4 | Regular granule | 243.5 | 3 | charge | -78 | 2.575 | 0.002649 | 0.12135 | 0.124
4 | Regular granule | 244.5 | 3 | charge | -78 | 3.025 | 0.00311 | 0.14255 | 0.14566
4 | Regular granule | 245.5 | 3 | charge | -78 | 3.475 | 0.003571 | 0.16376 | 0.16733
4 | Regular granule | 246.5 | 3 | charge | -78 | 3.925 | 0.004031 | 0.18497 | 0.189
4 | Regular granule | 247.5 | 3 | charge | -78 | 4.375 | 0.004491 | 0.20617 | 0.21067
4 | Regular granule | 248.5 | 3 | charge | -78 | 4.825 | 0.004951 | 0.22738 | 0.23233
4 | Regular granule | 249.5 | 3 | charge | -78 | 5.275 | 0.00541 | 0.24859 | 0.254
4 | Regular granule | 250.5 | 3 | charge | -78 | 5.725 | 0.005869 | 0.26979 | 0.27566
4 | Regular granule | 251.5 | 3 | charge | -78 | 6.175 | 0.006327 | 0.291 | 0.29733
4 | Regular granule | 252.5 | 3 | charge | -78 | 6.625 | 0.006785 | 0.31221 | 0.31899
4 | Regular granule | 253.5 | 3 | charge | -78 | 7.075 | 0.007242 | 0.33341 | 0.34066
4 | Regular granule | 254.5 | 3 | charge | -78 | 7.525 | 0.007699 | 0.35462 | 0.36232
4 | Regular granule | 255.5 | 3 | charge | -78 | 7.975 | 0.008155 | 0.37583 | 0.38398
4 | Regular granule | 256.5 | 3 | charge | -78 | 8.425 | 0.008611 | 0.39703 | 0.40564
4 | Regular granule | 257.5 | 3 | charge | -78 | 8.875 | 0.009067 | 0.41824 | 0.42731
4 | Regular granule | 258.5 | 3 | charge | -78 | 9.325 | 0.009522 | 0.43945 | 0.44897
4 | Regular granule | 259.5 | 3 | charge | -78 | 9.775 | 0.009977 | 0.46065 | 0.47063
4 | Regular granule | 260.5 | 3 | hold | -78 | 10 | 0.010204 | 0.47126 | 0.48146
4 | Regular granule | 261.5 | 3 | hold | -78 | 10 | 0.010204 | 0.47126 | 0.48146
4 | Regular granule | 262.5 | 3 | hold | -78 | 10 | 0.010204 | 0.47126 | 0.48146
4 | Regular granule | 263.5 | 3 | hold | -78 | 10 | 0.010204 | 0.47126 | 0.48146
4 | Regular granule | 264.5 | 3 | hold | -78 | 10 | 0.010204 | 0.47126 | 0.48146
4 | Regular granule | 265.5 | 3 | hold | -78 | 10 | 0.010204 | 0.47126 | 0.48146
4 | Regular granule | 266.5 | 3 | hold | -78 | 10 | 0.010204 | 0.47126 | 0.48146
4 | Regular granule | 267.5 | 3 | hold | -78 | 10 | 0.010204 | 0.47126 | 0.48146
4 | Regular granule | 268.5 | 3 | hold | -78 | 10 | 0.010204 | 0.47126 | 0.48146
4 | Regular granule | 269.5 | 3 | hold | -78 | 10 | 0.010204 | 0.47126 | 0.48146
4 | Regular granule | 270.5 | 3 | heat | -75.2 | 10.151 | 0.009834 | 0.47163 | 0.48146
4 | Regular granule | 271.5 | 3 | heat | -69.6 | 10.453 | 0.009167 | 0.47229 | 0.48146
4 | Regular granule | 272.5 | 3 | heat | -64 | 10.754 | 0.008582 | 0.47288 | 0.48146
4 | Regular granule | 273.5 | 3 | heat | -58.4 | 11.054 | 0.008067 | 0.47339 | 0.48146
4 | Regular granule | 274.5 | 3 | heat | -52.8 | 11.353 | 0.007611 | 0.47385 | 0.48146
4 | Regular granule | 275.5 | 3 | heat | -47.2 | 11.652 | 0.007205 | 0.47425 | 0.48146
4 | Regular granule | 276.5 | 3 | heat | -41.6 | 11.95 | 0.006842 | 0.47462 | 0.48146
4 | Regular granule | 277.5 | 3 | heat | -36 | 12.247 | 0.006517 | 0.47494 | 0.48146
4 | Regular granule | 278.5 | 3 | heat | -30.4 | 12.544 | 0.006225 | 0.47523 | 0.48146
4 | Regular granule | 279.5 | 3 | heat | -24.8 | 12.841 | 0.00596 | 0.4755 | 0.48146
4 | Regular granule | 280.5 | 3 | heat | -19.2 | 13.137 | 0.005721 | 0.47574 | 0.48146
4 | Regular granule | 281.5 | 3 | heat | -13.6 | 13.433 | 0.005503 | 0.47596 | 0.48146
4 | Regular granule | 282.5 | 3 | heat | -8 | 13.728 | 0.005305 | 0.47616 | 0.48146
4 | Regular granule | 283.5 | 3 | heat | -2.4 | 14.024 | 0.005123 | 0.47634 | 0.48146
4 | Regular granule | 284.5 | 3 | heat | 3.2 | 14.319 | 0.004957 | 0.4765 | 0.48146
4 | Regular granule | 285.5 | 3 | heat | 8.8 | 14.613 | 0.004804 | 0.47666 | 0.48146
4 | Regular granule | 286.5 | 3 | heat | 14.4 | 14.908 | 0.004663 | 0.4768 | 0.48146
4 | Regular granule | 287.5 | 3 | heat | 20 | 15.203 | 0.004533 | 0.47693 | 0.48146
4 | Regular granule | 288.5 | 3 | heat | 25.6 | 15.497 | 0.004413 | 0.47705 | 0.48146
4 | Regular granule | 289.5 | 3 | heat | 31.2 | 15.791 | 0.004302 | 0.47716 | 0.48146
4 | Regular granule | 290.5 | 3 | heat | 36.8 | 16.085 | 0.004199 | 0.47726 | 0.48146
4 | Regular granule | 291.5 | 3 | heat | 42.4 | 16.379 | 0.004103 | 0.47736 | 0.48146
4 | Regular granule | 292.5 | 3 | heat | 48 | 16.673 | 0.004013 | 0.47745 | 0.48146
4 | Regular granule | 293.5 | 3 | heat | 53.6 | 16.966 | 0.00393 | 0.47753 | 0.48146
4 | Regular granule | 294.5 | 3 | heat | 59.2 | 17.26 | 0.003852 | 0.47761 | 0.48146
4 | Regular granule | 295.5 | 3 | heat | 64.8 | 17.554 | 0.00378 | 0.47768 | 0.48146
4 | Regular granule | 296.5 | 3 | heat | 70.4 | 17.847 | 0.003712 | 0.47775 | 0.48146
4 | Regular granule | 297.5 | 3 | heat | 76 | 18.14 | 0.003648 | 0.47781 | 0.48146
4 | Regular granule | 298.5 | 3 | heat | 81.6 | 18.434 | 0.003588 | 0.47787 | 0.48146
4 | Regular granule | 299.5 | 3 | heat | 87.2 | 18.727 | 0.003532 | 0.47793 | 0.48146
4 | Regular granule | 300.5 | 3 | desorb | 90 | 18.426 | 0.003423 | 0.46664 | 0.47006
4 | Regular granule | 301.5 | 3 | desorb | 90 | 17.533 | 0.003257 | 0.44401 | 0.44726
4 | Regular granule | 302.5 | 3 | desorb | 90 | 16.639 | 0.003092 | 0.42138 | 0.42447
4 | Regular granule | 303.5 | 3 | desorb | 90 | 15.745 | 0.002926 | 0.39874 | 0.40167
4 | Regular granule | 304.5 | 3 | desorb | 90 | 14.852 | 0.002761 | 0.37611 | 0.37887
4 | Regular granule | 305.5 | 3 | desorb | 90 | 13.958 | 0.002595 | 0.35348 | 0.35608
4 | Regular granule | 306.5 | 3 | desorb | 90 | 13.064 | 0.002429 | 0.33085 | 0.33328
4 | Regular granule | 307.5 | 3 | desorb | 90 | 12.171 | 0.002263 | 0.30822 | 0.31048
4 | Regular granule | 308.5 | 3 | desorb | 90 | 11.277 | 0.002098 | 0.28559 | 0.28768
4 | Regular granule | 309.5 | 3 | desorb | 90 | 10.383 | 0.001932 | 0.26296 | 0.26489
4 | Regular granule | 310.5 | 3 | desorb | 90 | 9.49 | 0.001766 | 0.24032 | 0.24209
4 | Regular granule | 311.5 | 3 | desorb | 90 | 8.596 | 0.0016 | 0.21769 | 0.21929
4 | Regular granule | 312.5 | 3 | desorb | 90 | 7.702 | 0.001434 | 0.19506 | 0.19649
4 | Regular granule | 313.5 | 3 | desorb | 90 | 6.809 | 0.001268 | 0.17243 | 0.1737
4 | Regular granule | 314.5 | 3 | desorb | 90 | 5.915 | 0.001101 | 0.1498 | 0.1509
4 | Regular granule | 315.5 | 3 | desorb | 90 | 5.021 | 0.000935 | 0.12717 | 0.1281
4 | Regular granule | 316.5 | 3 | desorb | 90 | 4.128 | 0.000769 | 0.10453 | 0.1053
4 | Regular granule | 317.5 | 3 | desorb | 90 | 3.234 | 0.000603 | 0.0819 | 0.08251
4 | Regular granule | 318.5 | 3 | desorb | 90 | 2.34 | 0.000436 | 0.05927 | 0.05971
4 | Regular granule | 319.5 | 3 | desorb | 90 | 1.447 | 0.00027 | 0.03664 | 0.03691
4 | Regular granule | 320.5 | 3 | cool | 87.9 | 1 | 0.000189 | 0.02547 | 0.02566
4 | Regular granule | 321.5 | 3 | cool | 83.7 | 1 | 0.000193 | 0.02577 | 0.02596
4 | Regular granule | 322.5 | 3 | cool | 79.5 | 1 | 0.000198 | 0.02608 | 0.02628
4 | Regular granule | 323.5 | 3 | cool | 75.3 | 1 | 0.000203 | 0.02639 | 0.0266
4 | Regular granule | 324.5 | 3 | cool | 71.1 | 1 | 0.000208 | 0.02671 | 0.02692
4 | Regular granule | 325.5 | 3 | cool | 66.9 | 1 | 0.000213 | 0.02704 | 0.02726
4 | Regular granule | 326.5 | 3 | cool | 62.7 | 1 | 0.000219 | 0.02738 | 0.0276
4 | Regular granule | 327.5 | 3 | cool | 58.5 | 1 | 0.000225 | 0.02773 | 0.02795
4 | Regular granule | 328.5 | 3 | cool | 54.3 | 1 | 0.000231 | 0.02809 | 0.02832
4 | Regular granule | 329.5 | 3 | cool | 50.1 | 1 | 0.000238 | 0.02845 | 0.02869
4 | Regular granule | 330.5 | 3 | cool | 45.9 | 1 | 0.000245 | 0.02882 | 0.02907
4 | Regular granule | 331.5 | 3 | cool | 41.7 | 1 | 0.000253 | 0.02921 | 0.02946
4 | Regular granule | 332.5 | 3 | cool | 37.5 | 1 | 0.000261 | 0.0296 | 0.02986
4 | Regular granule | 333.5 | 3 | cool | 33.3 | 1 | 0.000269 | 0.03001 | 0.03028
4 | Regular granule | 334.5 | 3 | cool | 29.1 | 1 | 0.000278 | 0.03043 | 0.03071
4 | Regular granule | 335.5 | 3 | cool | 24.9 | 1 | 0.000288 | 0.03086 | 0.03114
4 | Regular granule | 336.5 | 3 | cool | 20.7 | 1 | 0.000298 | 0.0313 | 0.03159
4 | Regular granule | 337.5 | 3 | cool | 16.5 | 1 | 0.000309 | 0.03175 | 0.03206
4 | Regular granule | 338.5 | 3 | cool | 12.3 | 1 | 0.00032 | 0.03222 | 0.03254
4 | Regular granule | 339.5 | 3 | cool | 8.1 | 1 | 0.000332 | 0.0327 | 0.03303
4 | Regular granule | 340.5 | 3 | cool | 3.9 | 1 | 0.000346 | 0.03319 | 0.03354
4 | Regular granule | 341.5 | 3 | cool | -0.3 | 1 | 0.00036 | 0.03371 | 0.03407
4 | Regular granule | 342.5 | 3 | cool | -4.5 | 1 | 0.000375 | 0.03423 | 0.03461
4 | Regular granule | 343.5 | 3 | cool | -8.7 | 1 | 0.000391 | 0.03478 | 0.03517
4 | Regular granule | 344.5 | 3 | cool | -12.9 | 1 | 0.000409 | 0.03534 | 0.03575
4 | Regular granule | 345.5 | 3 | cool | -17.1 | 1 | 0.000428 | 0.03592 | 0.03634
4 | Regular granule | 346.5 | 3 | cool | -21.3 | 1 | 0.000448 | 0.03652 | 0.03696
4 | Regular granule | 347.5 | 3 | cool | -25.5 | 1 | 0.000471 | 0.03714 | 0.03761
4 | Regular granule | 348.5 | 3 | cool | -29.7 | 1 | 0.000495 | 0.03778 | 0.03827
4 | Regular granule | 349.5 | 3 | cool | -33.9 | 1 | 0.000521 | 0.03844 | 0.03896
4 | Regular granule | 350.5 | 3 | cool | -38.1 | 1 | 0.00055 | 0.03913 | 0.03968
4 | Regular granule | 351.5 | 3 | cool | -42.3 | 1 | 0.000582 | 0.03984 | 0.04042
4 | Regular granule | 352.5 | 3 | cool | -46.5 | 1 | 0.000617 | 0.04058 | 0.04119
4 | Regular granule | 353.5 | 3 | cool | -50.7 | 1 | 0.000655 | 0.04134 | 0.042
4 | Regular granule | 354.5 | 3 | cool | -54.9 | 1 | 0.000697 | 0.04214 | 0.04283
4 | Regular granule | 355.5 | 3 | cool | -59.1 | 1 | 0.000744 | 0.04296 | 0.04371
4 | Regular granule | 356.5 | 3 | cool | -63.3 | 1 | 0.000795 | 0.04382 | 0.04462
4 | Regular granule | 357.5 | 3 | cool | -67.5 | 1 | 0.000853 | 0.04472 | 0.04557
4 | Regular granule | 358.5 | 3 | cool | -71.7 | 1 | 0.000918 | 0.04565 | 0.04657
4 | Regular granule | 359.5 | 3 | cool | -75.9 | 1 | 0.000991 | 0.04662 | 0.04761
4 | Regular granule | 360.5 | 4 | charge | -78 | 1.225 | 0.001262 | 0.05773 | 0.05899
4 | Regular granule | 361.5 | 4 | charge | -78 | 1.675 | 0.001725 | 0.07894 | 0.08066
4 | Regular granule | 362.5 | 4 | charge | -78 | 2.125 | 0.002187 | 0.10014 | 0.10233
4 | Regular granule | 363.5 | 4 | charge | -78 | 2.575 | 0.002649 | 0.12135 | 0.124
4 | Regular granule | 364.5 | 4 | charge | -78 | 3.025 | 0.00311 | 0.14255 | 0.14566
4 | Regular granule | 365.5 | 4 | charge | -78 | 3.475 | 0.003571 | 0.16376 | 0.16733
4 | Regular granule | 366.5 | 4 | charge | -78 | 3.925 | 0.004031 | 0.18497 | 0.189
4 | Regular granule | 367.5 | 4 | charge | -78 | 4.375 | 0.004491 | 0.20617 | 0.21067
4 | Regular granule | 368.5 | 4 | charge | -78 | 4.825 | 0.004951 | 0.22738 | 0.23233
4 | Regular granule | 369.5 | 4 | charge | -78 | 5.275 | 0.00541 | 0.24859 | 0.254
4 | Regular granule | 370.5 | 4 | charge | -78 | 5.725 | 0.005869 | 0.26979 | 0.27566
4 | Regular granule | 371.5 | 4 | charge | -78 | 6.175 | 0.006327 | 0.291 | 0.29733
4 | Regular granule | 372.5 | 4 | charge | -78 | 6.625 | 0.006785 | 0.31221 | 0.31899
4 | Regular granule | 373.5 | 4 | charge | -78 | 7.075 | 0.007242 | 0.33341 | 0.34066
4 | Regular granule | 374.5 | 4 | charge | -78 | 7.525 | 0.007699 | 0.35462 | 0.36232
4 | Regular granule | 375.5 | 4 | charge | -78 | 7.975 | 0.008155 | 0.37583 | 0.38398
4 | Regular granule | 376.5 | 4 | charge | -78 | 8.425 | 0.008611 | 0.39703 | 0.40564
4 | Regular granule | 377.5 | 4 | charge | -78 | 8.875 | 0.009067 | 0.41824 | 0.42731
4 | Regular granule | 378.5 | 4 | charge | -78 | 9.325 | 0.009522 | 0.43945 | 0.44897
4 | Regular granule | 379.5 | 4 | charge | -78 | 9.775 | 0.009977 | 0.46065 | 0.47063
4 | Regular granule | 380.5 | 4 | hold | -78 | 10 | 0.010204 | 0.47126 | 0.48146
4 | Regular granule | 381.5 | 4 | hold | -78 | 10 | 0.010204 | 0.47126 | 0.48146
4 | Regular granule | 382.5 | 4 | hold | -78 | 10 | 0.010204 | 0.47126 | 0.48146
4 | Regular granule | 383.5 | 4 | hold | -78 | 10 | 0.010204 | 0.47126 | 0.48146
4 | Regular granule | 384.5 | 4 | hold | -78 | 10 | 0.010204 | 0.47126 | 0.48146
4 | Regular granule | 385.5 | 4 | hold | -78 | 10 | 0.010204 | 0.47126 | 0.48146
4 | Regular granule | 386.5 | 4 | hold | -78 | 10 | 0.010204 | 0.47126 | 0.48146
4 | Regular granule | 387.5 | 4 | hold | -78 | 10 | 0.010204 | 0.47126 | 0.48146
4 | Regular granule | 388.5 | 4 | hold | -78 | 10 | 0.010204 | 0.47126 | 0.48146
4 | Regular granule | 389.5 | 4 | hold | -78 | 10 | 0.010204 | 0.47126 | 0.48146
4 | Regular granule | 390.5 | 4 | heat | -75.2 | 10.151 | 0.009834 | 0.47163 | 0.48146
4 | Regular granule | 391.5 | 4 | heat | -69.6 | 10.453 | 0.009167 | 0.47229 | 0.48146
4 | Regular granule | 392.5 | 4 | heat | -64 | 10.754 | 0.008582 | 0.47288 | 0.48146
4 | Regular granule | 393.5 | 4 | heat | -58.4 | 11.054 | 0.008067 | 0.47339 | 0.48146
4 | Regular granule | 394.5 | 4 | heat | -52.8 | 11.353 | 0.007611 | 0.47385 | 0.48146
4 | Regular granule | 395.5 | 4 | heat | -47.2 | 11.652 | 0.007205 | 0.47425 | 0.48146
4 | Regular granule | 396.5 | 4 | heat | -41.6 | 11.95 | 0.006842 | 0.47462 | 0.48146
4 | Regular granule | 397.5 | 4 | heat | -36 | 12.247 | 0.006517 | 0.47494 | 0.48146
4 | Regular granule | 398.5 | 4 | heat | -30.4 | 12.544 | 0.006225 | 0.47523 | 0.48146
4 | Regular granule | 399.5 | 4 | heat | -24.8 | 12.841 | 0.00596 | 0.4755 | 0.48146
4 | Regular granule | 400.5 | 4 | heat | -19.2 | 13.137 | 0.005721 | 0.47574 | 0.48146
4 | Regular granule | 401.5 | 4 | heat | -13.6 | 13.433 | 0.005503 | 0.47596 | 0.48146
4 | Regular granule | 402.5 | 4 | heat | -8 | 13.728 | 0.005305 | 0.47616 | 0.48146
4 | Regular granule | 403.5 | 4 | heat | -2.4 | 14.024 | 0.005123 | 0.47634 | 0.48146
4 | Regular granule | 404.5 | 4 | heat | 3.2 | 14.319 | 0.004957 | 0.4765 | 0.48146
4 | Regular granule | 405.5 | 4 | heat | 8.8 | 14.613 | 0.004804 | 0.47666 | 0.48146
4 | Regular granule | 406.5 | 4 | heat | 14.4 | 14.908 | 0.004663 | 0.4768 | 0.48146
4 | Regular granule | 407.5 | 4 | heat | 20 | 15.203 | 0.004533 | 0.47693 | 0.48146
4 | Regular granule | 408.5 | 4 | heat | 25.6 | 15.497 | 0.004413 | 0.47705 | 0.48146
4 | Regular granule | 409.5 | 4 | heat | 31.2 | 15.791 | 0.004302 | 0.47716 | 0.48146
4 | Regular granule | 410.5 | 4 | heat | 36.8 | 16.085 | 0.004199 | 0.47726 | 0.48146
4 | Regular granule | 411.5 | 4 | heat | 42.4 | 16.379 | 0.004103 | 0.47736 | 0.48146
4 | Regular granule | 412.5 | 4 | heat | 48 | 16.673 | 0.004013 | 0.47745 | 0.48146
4 | Regular granule | 413.5 | 4 | heat | 53.6 | 16.966 | 0.00393 | 0.47753 | 0.48146
4 | Regular granule | 414.5 | 4 | heat | 59.2 | 17.26 | 0.003852 | 0.47761 | 0.48146
4 | Regular granule | 415.5 | 4 | heat | 64.8 | 17.554 | 0.00378 | 0.47768 | 0.48146
4 | Regular granule | 416.5 | 4 | heat | 70.4 | 17.847 | 0.003712 | 0.47775 | 0.48146
4 | Regular granule | 417.5 | 4 | heat | 76 | 18.14 | 0.003648 | 0.47781 | 0.48146
4 | Regular granule | 418.5 | 4 | heat | 81.6 | 18.434 | 0.003588 | 0.47787 | 0.48146
4 | Regular granule | 419.5 | 4 | heat | 87.2 | 18.727 | 0.003532 | 0.47793 | 0.48146
4 | Regular granule | 420.5 | 4 | desorb | 90 | 18.426 | 0.003423 | 0.46664 | 0.47006
4 | Regular granule | 421.5 | 4 | desorb | 90 | 17.533 | 0.003257 | 0.44401 | 0.44726
4 | Regular granule | 422.5 | 4 | desorb | 90 | 16.639 | 0.003092 | 0.42138 | 0.42447
4 | Regular granule | 423.5 | 4 | desorb | 90 | 15.745 | 0.002926 | 0.39874 | 0.40167
4 | Regular granule | 424.5 | 4 | desorb | 90 | 14.852 | 0.002761 | 0.37611 | 0.37887
4 | Regular granule | 425.5 | 4 | desorb | 90 | 13.958 | 0.002595 | 0.35348 | 0.35608
4 | Regular granule | 426.5 | 4 | desorb | 90 | 13.064 | 0.002429 | 0.33085 | 0.33328
4 | Regular granule | 427.5 | 4 | desorb | 90 | 12.171 | 0.002263 | 0.30822 | 0.31048
4 | Regular granule | 428.5 | 4 | desorb | 90 | 11.277 | 0.002098 | 0.28559 | 0.28768
4 | Regular granule | 429.5 | 4 | desorb | 90 | 10.383 | 0.001932 | 0.26296 | 0.26489
4 | Regular granule | 430.5 | 4 | desorb | 90 | 9.49 | 0.001766 | 0.24032 | 0.24209
4 | Regular granule | 431.5 | 4 | desorb | 90 | 8.596 | 0.0016 | 0.21769 | 0.21929
4 | Regular granule | 432.5 | 4 | desorb | 90 | 7.702 | 0.001434 | 0.19506 | 0.19649
4 | Regular granule | 433.5 | 4 | desorb | 90 | 6.809 | 0.001268 | 0.17243 | 0.1737
4 | Regular granule | 434.5 | 4 | desorb | 90 | 5.915 | 0.001101 | 0.1498 | 0.1509
4 | Regular granule | 435.5 | 4 | desorb | 90 | 5.021 | 0.000935 | 0.12717 | 0.1281
4 | Regular granule | 436.5 | 4 | desorb | 90 | 4.128 | 0.000769 | 0.10453 | 0.1053
4 | Regular granule | 437.5 | 4 | desorb | 90 | 3.234 | 0.000603 | 0.0819 | 0.08251
4 | Regular granule | 438.5 | 4 | desorb | 90 | 2.34 | 0.000436 | 0.05927 | 0.05971
4 | Regular granule | 439.5 | 4 | desorb | 90 | 1.447 | 0.00027 | 0.03664 | 0.03691
4 | Regular granule | 440.5 | 4 | cool | 87.9 | 1 | 0.000189 | 0.02547 | 0.02566
4 | Regular granule | 441.5 | 4 | cool | 83.7 | 1 | 0.000193 | 0.02577 | 0.02596
4 | Regular granule | 442.5 | 4 | cool | 79.5 | 1 | 0.000198 | 0.02608 | 0.02628
4 | Regular granule | 443.5 | 4 | cool | 75.3 | 1 | 0.000203 | 0.02639 | 0.0266
4 | Regular granule | 444.5 | 4 | cool | 71.1 | 1 | 0.000208 | 0.02671 | 0.02692
4 | Regular granule | 445.5 | 4 | cool | 66.9 | 1 | 0.000213 | 0.02704 | 0.02726
4 | Regular granule | 446.5 | 4 | cool | 62.7 | 1 | 0.000219 | 0.02738 | 0.0276
4 | Regular granule | 447.5 | 4 | cool | 58.5 | 1 | 0.000225 | 0.02773 | 0.02795
4 | Regular granule | 448.5 | 4 | cool | 54.3 | 1 | 0.000231 | 0.02809 | 0.02832
4 | Regular granule | 449.5 | 4 | cool | 50.1 | 1 | 0.000238 | 0.02845 | 0.02869
4 | Regular granule | 450.5 | 4 | cool | 45.9 | 1 | 0.000245 | 0.02882 | 0.02907
4 | Regular granule | 451.5 | 4 | cool | 41.7 | 1 | 0.000253 | 0.02921 | 0.02946
4 | Regular granule | 452.5 | 4 | cool | 37.5 | 1 | 0.000261 | 0.0296 | 0.02986
4 | Regular granule | 453.5 | 4 | cool | 33.3 | 1 | 0.000269 | 0.03001 | 0.03028
4 | Regular granule | 454.5 | 4 | cool | 29.1 | 1 | 0.000278 | 0.03043 | 0.03071
4 | Regular granule | 455.5 | 4 | cool | 24.9 | 1 | 0.000288 | 0.03086 | 0.03114
4 | Regular granule | 456.5 | 4 | cool | 20.7 | 1 | 0.000298 | 0.0313 | 0.03159
4 | Regular granule | 457.5 | 4 | cool | 16.5 | 1 | 0.000309 | 0.03175 | 0.03206
4 | Regular granule | 458.5 | 4 | cool | 12.3 | 1 | 0.00032 | 0.03222 | 0.03254
4 | Regular granule | 459.5 | 4 | cool | 8.1 | 1 | 0.000332 | 0.0327 | 0.03303
4 | Regular granule | 460.5 | 4 | cool | 3.9 | 1 | 0.000346 | 0.03319 | 0.03354
4 | Regular granule | 461.5 | 4 | cool | -0.3 | 1 | 0.00036 | 0.03371 | 0.03407
4 | Regular granule | 462.5 | 4 | cool | -4.5 | 1 | 0.000375 | 0.03423 | 0.03461
4 | Regular granule | 463.5 | 4 | cool | -8.7 | 1 | 0.000391 | 0.03478 | 0.03517
4 | Regular granule | 464.5 | 4 | cool | -12.9 | 1 | 0.000409 | 0.03534 | 0.03575
4 | Regular granule | 465.5 | 4 | cool | -17.1 | 1 | 0.000428 | 0.03592 | 0.03634
4 | Regular granule | 466.5 | 4 | cool | -21.3 | 1 | 0.000448 | 0.03652 | 0.03696
4 | Regular granule | 467.5 | 4 | cool | -25.5 | 1 | 0.000471 | 0.03714 | 0.03761
4 | Regular granule | 468.5 | 4 | cool | -29.7 | 1 | 0.000495 | 0.03778 | 0.03827
4 | Regular granule | 469.5 | 4 | cool | -33.9 | 1 | 0.000521 | 0.03844 | 0.03896
4 | Regular granule | 470.5 | 4 | cool | -38.1 | 1 | 0.00055 | 0.03913 | 0.03968
4 | Regular granule | 471.5 | 4 | cool | -42.3 | 1 | 0.000582 | 0.03984 | 0.04042
4 | Regular granule | 472.5 | 4 | cool | -46.5 | 1 | 0.000617 | 0.04058 | 0.04119
4 | Regular granule | 473.5 | 4 | cool | -50.7 | 1 | 0.000655 | 0.04134 | 0.042
4 | Regular granule | 474.5 | 4 | cool | -54.9 | 1 | 0.000697 | 0.04214 | 0.04283
4 | Regular granule | 475.5 | 4 | cool | -59.1 | 1 | 0.000744 | 0.04296 | 0.04371
4 | Regular granule | 476.5 | 4 | cool | -63.3 | 1 | 0.000795 | 0.04382 | 0.04462
4 | Regular granule | 477.5 | 4 | cool | -67.5 | 1 | 0.000853 | 0.04472 | 0.04557
4 | Regular granule | 478.5 | 4 | cool | -71.7 | 1 | 0.000918 | 0.04565 | 0.04657
4 | Regular granule | 479.5 | 4 | cool | -75.9 | 1 | 0.000991 | 0.04662 | 0.04761
4 | Regular granule | 480.5 | 5 | charge | -78 | 1.225 | 0.001262 | 0.05773 | 0.05899
4 | Regular granule | 481.5 | 5 | charge | -78 | 1.675 | 0.001725 | 0.07894 | 0.08066
4 | Regular granule | 482.5 | 5 | charge | -78 | 2.125 | 0.002187 | 0.10014 | 0.10233
4 | Regular granule | 483.5 | 5 | charge | -78 | 2.575 | 0.002649 | 0.12135 | 0.124
4 | Regular granule | 484.5 | 5 | charge | -78 | 3.025 | 0.00311 | 0.14255 | 0.14566
4 | Regular granule | 485.5 | 5 | charge | -78 | 3.475 | 0.003571 | 0.16376 | 0.16733
4 | Regular granule | 486.5 | 5 | charge | -78 | 3.925 | 0.004031 | 0.18497 | 0.189
4 | Regular granule | 487.5 | 5 | charge | -78 | 4.375 | 0.004491 | 0.20617 | 0.21067
4 | Regular granule | 488.5 | 5 | charge | -78 | 4.825 | 0.004951 | 0.22738 | 0.23233
4 | Regular granule | 489.5 | 5 | charge | -78 | 5.275 | 0.00541 | 0.24859 | 0.254
4 | Regular granule | 490.5 | 5 | charge | -78 | 5.725 | 0.005869 | 0.26979 | 0.27566
4 | Regular granule | 491.5 | 5 | charge | -78 | 6.175 | 0.006327 | 0.291 | 0.29733
4 | Regular granule | 492.5 | 5 | charge | -78 | 6.625 | 0.006785 | 0.31221 | 0.31899
4 | Regular granule | 493.5 | 5 | charge | -78 | 7.075 | 0.007242 | 0.33341 | 0.34066
4 | Regular granule | 494.5 | 5 | charge | -78 | 7.525 | 0.007699 | 0.35462 | 0.36232
4 | Regular granule | 495.5 | 5 | charge | -78 | 7.975 | 0.008155 | 0.37583 | 0.38398
4 | Regular granule | 496.5 | 5 | charge | -78 | 8.425 | 0.008611 | 0.39703 | 0.40564
4 | Regular granule | 497.5 | 5 | charge | -78 | 8.875 | 0.009067 | 0.41824 | 0.42731
4 | Regular granule | 498.5 | 5 | charge | -78 | 9.325 | 0.009522 | 0.43945 | 0.44897
4 | Regular granule | 499.5 | 5 | charge | -78 | 9.775 | 0.009977 | 0.46065 | 0.47063
4 | Regular granule | 500.5 | 5 | hold | -78 | 10 | 0.010204 | 0.47126 | 0.48146
4 | Regular granule | 501.5 | 5 | hold | -78 | 10 | 0.010204 | 0.47126 | 0.48146
4 | Regular granule | 502.5 | 5 | hold | -78 | 10 | 0.010204 | 0.47126 | 0.48146
4 | Regular granule | 503.5 | 5 | hold | -78 | 10 | 0.010204 | 0.47126 | 0.48146
4 | Regular granule | 504.5 | 5 | hold | -78 | 10 | 0.010204 | 0.47126 | 0.48146
4 | Regular granule | 505.5 | 5 | hold | -78 | 10 | 0.010204 | 0.47126 | 0.48146
4 | Regular granule | 506.5 | 5 | hold | -78 | 10 | 0.010204 | 0.47126 | 0.48146
4 | Regular granule | 507.5 | 5 | hold | -78 | 10 | 0.010204 | 0.47126 | 0.48146
4 | Regular granule | 508.5 | 5 | hold | -78 | 10 | 0.010204 | 0.47126 | 0.48146
4 | Regular granule | 509.5 | 5 | hold | -78 | 10 | 0.010204 | 0.47126 | 0.48146
4 | Regular granule | 510.5 | 5 | heat | -75.2 | 10.151 | 0.009834 | 0.47163 | 0.48146
4 | Regular granule | 511.5 | 5 | heat | -69.6 | 10.453 | 0.009167 | 0.47229 | 0.48146
4 | Regular granule | 512.5 | 5 | heat | -64 | 10.754 | 0.008582 | 0.47288 | 0.48146
4 | Regular granule | 513.5 | 5 | heat | -58.4 | 11.054 | 0.008067 | 0.47339 | 0.48146
4 | Regular granule | 514.5 | 5 | heat | -52.8 | 11.353 | 0.007611 | 0.47385 | 0.48146
4 | Regular granule | 515.5 | 5 | heat | -47.2 | 11.652 | 0.007205 | 0.47425 | 0.48146
4 | Regular granule | 516.5 | 5 | heat | -41.6 | 11.95 | 0.006842 | 0.47462 | 0.48146
4 | Regular granule | 517.5 | 5 | heat | -36 | 12.247 | 0.006517 | 0.47494 | 0.48146
4 | Regular granule | 518.5 | 5 | heat | -30.4 | 12.544 | 0.006225 | 0.47523 | 0.48146
4 | Regular granule | 519.5 | 5 | heat | -24.8 | 12.841 | 0.00596 | 0.4755 | 0.48146
4 | Regular granule | 520.5 | 5 | heat | -19.2 | 13.137 | 0.005721 | 0.47574 | 0.48146
4 | Regular granule | 521.5 | 5 | heat | -13.6 | 13.433 | 0.005503 | 0.47596 | 0.48146
4 | Regular granule | 522.5 | 5 | heat | -8 | 13.728 | 0.005305 | 0.47616 | 0.48146
4 | Regular granule | 523.5 | 5 | heat | -2.4 | 14.024 | 0.005123 | 0.47634 | 0.48146
4 | Regular granule | 524.5 | 5 | heat | 3.2 | 14.319 | 0.004957 | 0.4765 | 0.48146
4 | Regular granule | 525.5 | 5 | heat | 8.8 | 14.613 | 0.004804 | 0.47666 | 0.48146
4 | Regular granule | 526.5 | 5 | heat | 14.4 | 14.908 | 0.004663 | 0.4768 | 0.48146
4 | Regular granule | 527.5 | 5 | heat | 20 | 15.203 | 0.004533 | 0.47693 | 0.48146
4 | Regular granule | 528.5 | 5 | heat | 25.6 | 15.497 | 0.004413 | 0.47705 | 0.48146
4 | Regular granule | 529.5 | 5 | heat | 31.2 | 15.791 | 0.004302 | 0.47716 | 0.48146
4 | Regular granule | 530.5 | 5 | heat | 36.8 | 16.085 | 0.004199 | 0.47726 | 0.48146
4 | Regular granule | 531.5 | 5 | heat | 42.4 | 16.379 | 0.004103 | 0.47736 | 0.48146
4 | Regular granule | 532.5 | 5 | heat | 48 | 16.673 | 0.004013 | 0.47745 | 0.48146
4 | Regular granule | 533.5 | 5 | heat | 53.6 | 16.966 | 0.00393 | 0.47753 | 0.48146
4 | Regular granule | 534.5 | 5 | heat | 59.2 | 17.26 | 0.003852 | 0.47761 | 0.48146
4 | Regular granule | 535.5 | 5 | heat | 64.8 | 17.554 | 0.00378 | 0.47768 | 0.48146
4 | Regular granule | 536.5 | 5 | heat | 70.4 | 17.847 | 0.003712 | 0.47775 | 0.48146
4 | Regular granule | 537.5 | 5 | heat | 76 | 18.14 | 0.003648 | 0.47781 | 0.48146
4 | Regular granule | 538.5 | 5 | heat | 81.6 | 18.434 | 0.003588 | 0.47787 | 0.48146
4 | Regular granule | 539.5 | 5 | heat | 87.2 | 18.727 | 0.003532 | 0.47793 | 0.48146
4 | Regular granule | 540.5 | 5 | desorb | 90 | 18.426 | 0.003423 | 0.46664 | 0.47006
4 | Regular granule | 541.5 | 5 | desorb | 90 | 17.533 | 0.003257 | 0.44401 | 0.44726
4 | Regular granule | 542.5 | 5 | desorb | 90 | 16.639 | 0.003092 | 0.42138 | 0.42447
4 | Regular granule | 543.5 | 5 | desorb | 90 | 15.745 | 0.002926 | 0.39874 | 0.40167
4 | Regular granule | 544.5 | 5 | desorb | 90 | 14.852 | 0.002761 | 0.37611 | 0.37887
4 | Regular granule | 545.5 | 5 | desorb | 90 | 13.958 | 0.002595 | 0.35348 | 0.35608
4 | Regular granule | 546.5 | 5 | desorb | 90 | 13.064 | 0.002429 | 0.33085 | 0.33328
4 | Regular granule | 547.5 | 5 | desorb | 90 | 12.171 | 0.002263 | 0.30822 | 0.31048
4 | Regular granule | 548.5 | 5 | desorb | 90 | 11.277 | 0.002098 | 0.28559 | 0.28768
4 | Regular granule | 549.5 | 5 | desorb | 90 | 10.383 | 0.001932 | 0.26296 | 0.26489
4 | Regular granule | 550.5 | 5 | desorb | 90 | 9.49 | 0.001766 | 0.24032 | 0.24209
4 | Regular granule | 551.5 | 5 | desorb | 90 | 8.596 | 0.0016 | 0.21769 | 0.21929
4 | Regular granule | 552.5 | 5 | desorb | 90 | 7.702 | 0.001434 | 0.19506 | 0.19649
4 | Regular granule | 553.5 | 5 | desorb | 90 | 6.809 | 0.001268 | 0.17243 | 0.1737
4 | Regular granule | 554.5 | 5 | desorb | 90 | 5.915 | 0.001101 | 0.1498 | 0.1509
4 | Regular granule | 555.5 | 5 | desorb | 90 | 5.021 | 0.000935 | 0.12717 | 0.1281
4 | Regular granule | 556.5 | 5 | desorb | 90 | 4.128 | 0.000769 | 0.10453 | 0.1053
4 | Regular granule | 557.5 | 5 | desorb | 90 | 3.234 | 0.000603 | 0.0819 | 0.08251
4 | Regular granule | 558.5 | 5 | desorb | 90 | 2.34 | 0.000436 | 0.05927 | 0.05971
4 | Regular granule | 559.5 | 5 | desorb | 90 | 1.447 | 0.00027 | 0.03664 | 0.03691
4 | Regular granule | 560.5 | 5 | cool | 87.9 | 1 | 0.000189 | 0.02547 | 0.02566
4 | Regular granule | 561.5 | 5 | cool | 83.7 | 1 | 0.000193 | 0.02577 | 0.02596
4 | Regular granule | 562.5 | 5 | cool | 79.5 | 1 | 0.000198 | 0.02608 | 0.02628
4 | Regular granule | 563.5 | 5 | cool | 75.3 | 1 | 0.000203 | 0.02639 | 0.0266
4 | Regular granule | 564.5 | 5 | cool | 71.1 | 1 | 0.000208 | 0.02671 | 0.02692
4 | Regular granule | 565.5 | 5 | cool | 66.9 | 1 | 0.000213 | 0.02704 | 0.02726
4 | Regular granule | 566.5 | 5 | cool | 62.7 | 1 | 0.000219 | 0.02738 | 0.0276
4 | Regular granule | 567.5 | 5 | cool | 58.5 | 1 | 0.000225 | 0.02773 | 0.02795
4 | Regular granule | 568.5 | 5 | cool | 54.3 | 1 | 0.000231 | 0.02809 | 0.02832
4 | Regular granule | 569.5 | 5 | cool | 50.1 | 1 | 0.000238 | 0.02845 | 0.02869
4 | Regular granule | 570.5 | 5 | cool | 45.9 | 1 | 0.000245 | 0.02882 | 0.02907
4 | Regular granule | 571.5 | 5 | cool | 41.7 | 1 | 0.000253 | 0.02921 | 0.02946
4 | Regular granule | 572.5 | 5 | cool | 37.5 | 1 | 0.000261 | 0.0296 | 0.02986
4 | Regular granule | 573.5 | 5 | cool | 33.3 | 1 | 0.000269 | 0.03001 | 0.03028
4 | Regular granule | 574.5 | 5 | cool | 29.1 | 1 | 0.000278 | 0.03043 | 0.03071
4 | Regular granule | 575.5 | 5 | cool | 24.9 | 1 | 0.000288 | 0.03086 | 0.03114
4 | Regular granule | 576.5 | 5 | cool | 20.7 | 1 | 0.000298 | 0.0313 | 0.03159
4 | Regular granule | 577.5 | 5 | cool | 16.5 | 1 | 0.000309 | 0.03175 | 0.03206
4 | Regular granule | 578.5 | 5 | cool | 12.3 | 1 | 0.00032 | 0.03222 | 0.03254
4 | Regular granule | 579.5 | 5 | cool | 8.1 | 1 | 0.000332 | 0.0327 | 0.03303
4 | Regular granule | 580.5 | 5 | cool | 3.9 | 1 | 0.000346 | 0.03319 | 0.03354
4 | Regular granule | 581.5 | 5 | cool | -0.3 | 1 | 0.00036 | 0.03371 | 0.03407
4 | Regular granule | 582.5 | 5 | cool | -4.5 | 1 | 0.000375 | 0.03423 | 0.03461
4 | Regular granule | 583.5 | 5 | cool | -8.7 | 1 | 0.000391 | 0.03478 | 0.03517
4 | Regular granule | 584.5 | 5 | cool | -12.9 | 1 | 0.000409 | 0.03534 | 0.03575
4 | Regular granule | 585.5 | 5 | cool | -17.1 | 1 | 0.000428 | 0.03592 | 0.03634
4 | Regular granule | 586.5 | 5 | cool | -21.3 | 1 | 0.000448 | 0.03652 | 0.03696
4 | Regular granule | 587.5 | 5 | cool | -25.5 | 1 | 0.000471 | 0.03714 | 0.03761
4 | Regular granule | 588.5 | 5 | cool | -29.7 | 1 | 0.000495 | 0.03778 | 0.03827
4 | Regular granule | 589.5 | 5 | cool | -33.9 | 1 | 0.000521 | 0.03844 | 0.03896
4 | Regular granule | 590.5 | 5 | cool | -38.1 | 1 | 0.00055 | 0.03913 | 0.03968
4 | Regular granule | 591.5 | 5 | cool | -42.3 | 1 | 0.000582 | 0.03984 | 0.04042
4 | Regular granule | 592.5 | 5 | cool | -46.5 | 1 | 0.000617 | 0.04058 | 0.04119
4 | Regular granule | 593.5 | 5 | cool | -50.7 | 1 | 0.000655 | 0.04134 | 0.042
4 | Regular granule | 594.5 | 5 | cool | -54.9 | 1 | 0.000697 | 0.04214 | 0.04283
4 | Regular granule | 595.5 | 5 | cool | -59.1 | 1 | 0.000744 | 0.04296 | 0.04371
4 | Regular granule | 596.5 | 5 | cool | -63.3 | 1 | 0.000795 | 0.04382 | 0.04462
4 | Regular granule | 597.5 | 5 | cool | -67.5 | 1 | 0.000853 | 0.04472 | 0.04557
4 | Regular granule | 598.5 | 5 | cool | -71.7 | 1 | 0.000918 | 0.04565 | 0.04657
4 | Regular granule | 599.5 | 5 | cool | -75.9 | 1 | 0.000991 | 0.04662 | 0.04761

## Parameters
Run parameters
q_st (kJ/mol) | 6
Charge temperature (°C) | -78
Desorption temperature (°C) | 90
Charge pressure (bar) | 10
Source pressure (bar) | 12
Discharge pressure (bar) | 1
Cycles | 5
Sample mass (g) | 125
Regular-form factor | 0.75
Capacity fade / cycle | 0
Vessel internal volume (cm³) | 490.9
Vessel max design (bar) | 15
Bed void fraction | 0.375
Isotherm model | Langmuir (spec Section 2)
Benchmark | Langmi et al. (2003), zeolite 5A at 77 K